## STYL 1
m.č. | kód | produkt | specifikace | rozměry (mm) | poznámka | obrázek | počet | cena | cena celkem
[7 empty] | ks | kč bez DPH | kč bez DPH
01, 02 | 1a,b | stropní přisazené svítidlo; D+M | náklopné svítidlo se světelným zdrojem s paticí GU10; 35W, 230 V,hmotnost 0,37 kg, včetně zdroje | 114 x 84 mm | barva černá |  | 10 | 0 | 0
01 | 2 | stropní přisazené svítidlo; D+M | LED svítidlo s možností natočení 0-45°/ 360°; 13,5W, CRI >80, teplá bílá +3000 K, 220-240 V, 50-60 Hz, třída I, hmotnost 0,9 kg, IP 20 ; včetně zdroje 1470 lm//13W / 109 lm/W |  | barva černá |  | 4 | 0 | 0
01 | 3a | závěsné svítidlo; D+M | kruhové LED svítidlo; tělo z hliníkového profilu a ocelového plechu, práškově lakováno; difuzor ze satinovaného plexi pro dosažení měkkého příjemného světla; stmívatelný předřadník; IP 20, 3000 K, driver EVG, 144W, hmotnost 9,2 kg, svět.tok 19 890 lm | d=1420, v= 49 mm;výška závěsu bude upřesněna na stavbě; maximální je 600mm | včetně sady pro zavěšení; barva černá |  | 2 | 0 | 0
01 | 3b | závěsné svítidlo; D+M | kruhové LED svítidlo; tělo z hliníkového profilu a ocelového plechu, práškově lakováno; difuzor ze satinovaného plexi pro dosažení měkkého příjemného světla; stmívatelný předřadník; IP 20, 3000 K, driver DALI / SwichDim, 96W, hmotnost 6 kg, svět.tok 13 260 lm | d=965, v= 49 mm;výška závěsu bude upřesněna na stavbě; maximální je 600mm | včetně sady pro zavěšení; barva černá |  | 1 | 0 | 0
01 | 4a | pás LED diod; D+M | pás led diod pro nasvícení polic nad tiskárnou; kotveno do ostění niky a do nábytku A6, pás vložen do zapuštěné lišty spodní police - k zadní stěně vitríny - pás svítí nahoru, světlo má projít prosklenou policí nad ním | délka pásu 0,9 m; dle šíře police; včetně hliníkové lišty a krycího difusoru; celková délka 2 x 0,9 m | ovládáno vypínačem |  | 2 | 0 | 0
03 | 4b | pás LED diod; D+M | pás led diod pro nasvícení pracovní desky kucňské linky v zázemí; zakomponováno do nábytku A11 - kuchyňka, pás vložen do zapuštěné lišty ze spod horních skříněk - k jejich zadní hraně - pás svítí dolů | včetně hliníkové lišty a krycího difusoru; celková délka 0,9 m | ovládáno vypínačem; |  | 1 | 0 | 0
01, 02 | 4c, 4d | pás LED diod v rohové liště a s difusorem; D+M | pás LED AC2 diod v rohové al liště; kryto difusorem - vypouklé plexi; rozděleno na díly do prosklených vitrín A3, A4; svit v úhlu 45°; různé délky ve vitrínách | 15,8 x 15,8 x 2000 mm |  |  | 3 | 0 | 0
01 | 5 | přisazené stropní svítidlo; D+M | kruhové LED svítidlo;z polykarbonátu / plastu, IP 65, 3000 K, LED 24W, 230 V |  |  |  | 5 | 0 | 0
koncové prvky zásuvky a vypínače - design - referenční zobrazení; hranatý tvar s ostrými rohy - dvoubarevný: bílá / černá
CENA CELKEM: | [7 empty] | 0
POZNÁMKA: | D + M = Dodávka a montáž.
Součástí dodávky jsou i zdroje do všech svítidel a potřebný montážní / napojovací materiál