## Rekapitulace stavby
Export Komplet | [27 empty] | 2.0 | ZAMOK |  |  |  |  | False | False | {e8f050ac-1769-4696-8706-f1ecd8695538}
[33 empty] | 0,01 | 21
[33 empty] | 0,01 | 12
|  | REKAPITULACE STAVBY | [17 empty] | v --- níže se nacházejí doplnkové a pomocné údaje k sestavám --- v | [11 empty] | Návod na vyplnění | 0,001
|  | Kód: |  |  |  |  | 2025-010 | [24 empty] | Měnit lze pouze buňky se žlutým podbarvením! 1) na prvním listu Rekapitulace stavby vyplňte v sestavě a) Souhrnný list - údaje o Uchazeči (přenesou se do ostatních sestav i v jiných listech) b) Rekapitulace objektů - potřebné Ostatní náklady 2) na vybraných listech vyplňte v sestavě a) Krycí list - údaje o Uchazeči, pokud se liší od údajů o Uchazeči na Souhrnném listu (údaje se přenesou do ostatních sestav v daném listu) b) Rekapitulace rozpočtu - potřebné Ostatní náklady c) Celkové náklady za stavbu - ceny u položek - množství, pokud má žluté podbarvení - a v případě potřeby poznámku (ta je ve skrytém sloupci) | 0,01
|  | Stavba: |  |  |  |  | Oprava zázemí klubu SFC Opava, fotbalový stadion – oprava povodňových škod | [25 empty] | 0,01
|  | KSO: | [13 empty] | CC-CZ: | [16 empty] | 0,01
|  | Místo: |  |  |  |  | parc.č. 2037/1, 2034/9, 2035 | [8 empty] | Datum: |  | 19. 1. 2025 | [14 empty] | 0,01
0,01
|  | Zadavatel: | [13 empty] | IČ: | [16 empty] | 0,01
|  |  | Statutární město Opava | [12 empty] | DIČ: | [16 empty] | 0,01
0,01
|  | Uchazeč: | [13 empty] | IČ: |  | Vyplň údaj | [14 empty] | 0,01
|  |  | Vyplň údaj | [12 empty] | DIČ: |  | Vyplň údaj | [14 empty] | 0,01
False
|  | Projektant: | [13 empty] | IČ: | [16 empty] | False
|  |  | Studio ARCHE´S | [12 empty] | DIČ: | [16 empty] | True
0,01
|  | Zpracovatel: | [13 empty] | IČ: | [16 empty] | 0,01
|  |  | Studio ARCHE´S | [12 empty] | DIČ: | [16 empty] | True
Poznámka:
|  | Cena bez DPH | [13 empty] | 0
[8 empty] | Sazba daně |  |  | Základ daně |  |  |  |  | Výše daně
|  | DPH |  | základní |  |  |  | 21% |  |  | 0 |  |  |  |  | 0
|  |  |  | snížená |  |  |  | 12% |  |  | 0 |  |  |  |  | 0
|  |  |  | zákl. přenesená |  |  |  | 21% |  |  | 0 |  |  |  |  | 0
|  |  |  | sníž. přenesená |  |  |  | 12% |  |  | 0 |  |  |  |  | 0
|  |  |  | nulová |  |  |  | 0% |  |  | 0 |  |  |  |  | 0
|  | Cena s DPH | [6 empty] | v |  |  | CZK |  |  |  | 0
|  | Projektant | [11 empty] | Zpracovatel
|  | Datum a podpis: | [7 empty] | Razítko |  |  |  | Datum a podpis: |  |  | Razítko
|  | Objednavatel | [11 empty] | Uchazeč
|  | Datum a podpis: | [7 empty] | Razítko |  |  |  | Datum a podpis: |  |  | Razítko
REKAPITULACE OBJEKTŮ STAVBY A SOUPISŮ PRACÍ
| Kód: | [6 empty] | 2025-010
| Stavba: | [6 empty] | Oprava zázemí klubu SFC Opava, fotbalový stadion – oprava povodňových škod
| Místo: | [6 empty] | parc.č. 2037/1, 2034/9, 2035 | [6 empty] | Datum: |  | 19. 1. 2025
| Zadavatel: | [6 empty] | Statutární město Opava | [6 empty] | Projektant: |  | Studio ARCHE´S |  |  | Informatívní údaje z listů zakázek
| Uchazeč: | [13 empty] | Zpracovatel: |  | Studio ARCHE´S
| Kód |  |  |  | Popis | [7 empty] | Cena bez DPH [CZK] |  |  |  |  | Cena s DPH [CZK] | Typ | z toho Ostat. náklady [CZK] | DPH [CZK] | Normohodiny [h] | DPH základní [CZK] | DPH snížená [CZK] | DPH základní přenesená [CZK] | DPH snížená přenesená [CZK] | Základna DPH základní | Základna DPH snížená | Základna DPH zákl. přenesená | Základna DPH sníž. přenesená | Základna DPH nulová
| Náklady z rozpočtů | [11 empty] | 0 |  |  |  |  | 0 |  | 0 | 0 | 0 | 0 | 0 | 0 | 0 | 0 | 0 | 0 | 0 | 0 |  | D | 0 | ###NOIMPORT### | IMPORT | {e8f050ac-1769-4696-8706-f1ecd8695538} | {00000000-0000-0000-0000-000000000000}
/ |  | 01 |  |  |  | Stavební opravy + opravy ZTI, VZT, VYT | [6 empty] | 0 |  |  |  |  | 0 | STA | 0 | 0 | 0 | 0 | 0 | 0 | 0 | 0 | 0 | 0 | 0 | 0 |  |  | 1 |  | IMPORT | {72eaa4d9-3944-4166-b662-81d9419b98ac} | {e8f050ac-1769-4696-8706-f1ecd8695538} | 2
/ |  | 02 |  |  |  | Elektroinstalace | [6 empty] | 0 |  |  |  |  | 0 | STA | 0 | 0 | 0 | 0 | 0 | 0 | 0 | 0 | 0 | 0 | 0 | 0 |  |  | 1 |  | IMPORT | {64a16c4c-c1a9-440a-95ed-94c5173f17a3} | {e8f050ac-1769-4696-8706-f1ecd8695538} | 2
/ |  | VRN |  |  |  | Vedlejší rozpočtové a ostatní náklady | [6 empty] | 0 |  |  |  |  | 0 | STA | 0 | 0 | 0 | 0 | 0 | 0 | 0 | 0 | 0 | 0 | 0 | 0 |  |  | 1 |  | IMPORT | {fe50b0c6-8e02-4c7d-b090-34610c7f2c33} | {e8f050ac-1769-4696-8706-f1ecd8695538} | 2

## 01 - Stavební opravy + op...
{72eaa4d9-3944-4166-b662-81d9419b98ac}
2
| KRYCÍ LIST SOUPISU PRACÍ | [7 empty] | v --- níže se nacházejí doplnkové a pomocné údaje k sestavám --- v | [8 empty] | False
Stavba:
Oprava zázemí klubu SFC Opava, fotbalový stadion – oprava povodňových škod
Objekt:
01 - Stavební opravy + opravy ZTI, VZT, VYT
| KSO: |  |  |  |  | CC-CZ:
| Místo: |  | parc.č. 2037/1, 2034/9, 2035 |  |  | Datum: | 19. 1. 2025
| Zadavatel: |  |  |  |  | IČ:
|  | Statutární město Opava |  |  |  | DIČ:
| Uchazeč: |  |  |  |  | IČ: | Vyplň údaj
|  | Vyplň údaj |  |  |  | DIČ: | Vyplň údaj
| Projektant: |  |  |  |  | IČ:
|  | Studio ARCHE´S |  |  |  | DIČ:
| Zpracovatel: |  |  |  |  | IČ:
|  | Studio ARCHE´S |  |  |  | DIČ:
Poznámka:
| Cena bez DPH | [5 empty] | 0
|  |  | Základ daně |  |  | Sazba daně | Výše daně
| DPH | základní | 0 |  |  | 21% | 0
|  | snížená | 0 |  |  | 12% | 0
|  | zákl. přenesená | 0 |  |  | 21% | 0
|  | sníž. přenesená | 0 |  |  | 12% | 0
|  | nulová | 0 |  |  | 0% | 0
| Cena s DPH |  |  | v | CZK |  | 0
| Projektant |  |  | Zpracovatel
| Datum a podpis: |  | Razítko | Datum a podpis: |  |  | Razítko
| Objednavatel |  |  | Uchazeč
| Datum a podpis: |  | Razítko | Datum a podpis: |  |  | Razítko
REKAPITULACE ČLENĚNÍ SOUPISU PRACÍ
Stavba:
Oprava zázemí klubu SFC Opava, fotbalový stadion – oprava povodňových škod
Objekt:
01 - Stavební opravy + opravy ZTI, VZT, VYT
Místo: |  |  | parc.č. 2037/1, 2034/9, 2035 |  |  | Datum: | 19. 1. 2025
Zadavatel: |  |  | Statutární město Opava |  |  | Projektant: | Studio ARCHE´S
Uchazeč: |  |  | Vyplň údaj |  |  | Zpracovatel: | Studio ARCHE´S
Kód dílu - Popis | [6 empty] | Cena celkem [CZK]
Náklady ze soupisu prací | [6 empty] | 0 | [11 empty] | -1
| HSV - Práce a dodávky HSV | [5 empty] | 0
| 3 - Svislé a kompletní konstrukce | [5 empty] | 0
| 6 - Úpravy povrchů, podlahy a osazování výplní | [5 empty] | 0
| 9 - Ostatní konstrukce a práce, bourání | [5 empty] | 0
| 997 - Doprava suti a vybouraných hmot | [5 empty] | 0
| 998 - Přesun hmot | [5 empty] | 0
| PSV - Práce a dodávky PSV | [5 empty] | 0
| 711 - Izolace proti vodě, vlhkosti a plynům | [5 empty] | 0
| 713 - Izolace tepelné | [5 empty] | 0
| 721 - Zdravotechnika - vnitřní kanalizace | [5 empty] | 0
| 722 - Zdravotechnika - vnitřní vodovod | [5 empty] | 0
| 725 - Zdravotechnika - zařizovací předměty | [5 empty] | 0
| 731 - Ústřední vytápění - kotelny | [5 empty] | 0
| 733 - Ústřední vytápění - rozvodné potrubí | [5 empty] | 0
| 734 - Ústřední vytápění - armatury | [5 empty] | 0
| 735 - Ústřední vytápění - otopná tělesa | [5 empty] | 0
| 751 - Vzduchotechnika | [5 empty] | 0
| 762 - Konstrukce tesařské | [5 empty] | 0
| 763 - Konstrukce suché výstavby | [5 empty] | 0
| 766 - Konstrukce truhlářské | [5 empty] | 0
| 767 - Konstrukce zámečnické | [5 empty] | 0
| 771 - Podlahy z dlaždic | [5 empty] | 0
| 776 - Podlahy povlakové | [5 empty] | 0
| 781 - Dokončovací práce - obklady | [5 empty] | 0
| 783 - Dokončovací práce - nátěry | [5 empty] | 0
| 784 - Dokončovací práce - malby a tapety | [5 empty] | 0
| 790 - Ostatní konstrukce a práce | [5 empty] | 0
SOUPIS PRACÍ
Stavba:
Oprava zázemí klubu SFC Opava, fotbalový stadion – oprava povodňových škod
Objekt:
01 - Stavební opravy + opravy ZTI, VZT, VYT
Místo: |  |  | parc.č. 2037/1, 2034/9, 2035 |  |  | Datum: | 19. 1. 2025
Zadavatel: |  |  | Statutární město Opava |  |  | Projektant: | Studio ARCHE´S
Uchazeč: |  |  | Vyplň údaj |  |  | Zpracovatel: | Studio ARCHE´S
PČ | Typ | Kód | Popis | MJ | Množství | J.cena [CZK] | Cena celkem [CZK] | Cenová soustava |  | DPH | J. Nh [h] | Nh celkem [h] | J. hmotnost [t] | Hmotnost celkem [t] | J. suť [t] | Suť Celkem [t]
Náklady soupisu celkem | [6 empty] | 0 |  |  |  |  | 0 |  | 288.2547 |  | 283.3248 |  | D | -1 | [10 empty] | 0
| D | HSV | Práce a dodávky HSV |  |  |  | 0 |  |  |  |  | 0 |  | 210.7262 |  | 214.9709 | 1 | D | 0 |  |  |  | ROZPOCET | [6 empty] | 0
| D | 3 | Svislé a kompletní konstrukce |  |  |  | 0 |  |  |  |  | 0 |  | 60.6479 |  | 0 | 1 | D | 1 |  |  |  | ROZPOCET | [6 empty] | 0
1 | K | 310238211 | Zazdívka otvorů pl přes 0,25 do 1 m2 ve zdivu nadzákladovém cihlami pálenými na MVC | m3 | 20.64 |  | 0 |  |  | základní |  | 0 | 1.8775 | 38.7516 | 0 | 0 | 4 | K | 2 |  |  |  | ROZPOCET | 0 | 0 | 0 | 0 | 0 | 1 | 0 | 4 | -281670752
| PP |  | Zazdívka otvorů ve zdivu nadzákladovém cihlami pálenými plochy přes 0,25 m2 do 1 m2 na maltu vápenocementovou | [14 empty] | PP | 2
| VV |  | 68,8*0,3 |  | 20.64 | [12 empty] | VV | 2 | 2 | True | 0 | ROZPOCET
| VV |  | Součet |  | 20.64 | [12 empty] | VV | 2 | 4 | True | 1 | ROZPOCET
2 | K | 311234251 | Zdivo jednovrstvé z cihel děrovaných do P10 na maltu M10 tl 300 mm | m2 | 73.82 |  | 0 |  |  | základní |  | 0 | 0.29168 | 21.5318 | 0 | 0 | 4 | K | 2 |  |  |  | ROZPOCET | 0 | 0 | 0 | 0 | 0 | 1 | 0 | 4 | -1393478634
| PP |  | Zdivo jednovrstvé z cihel děrovaných nebroušených klasických spojených na pero a drážku na maltu M10, pevnost cihel do P10, tl. zdiva 300 mm | [14 empty] | PP | 2
| VV |  | 73,82 |  | 73.82 | [12 empty] | VV | 2 | 2 | True | 0 | ROZPOCET
| VV |  | Součet |  | 73.82 | [12 empty] | VV | 2 | 4 | True | 1 | ROZPOCET
3 | K | 342241151R01 | Příčky z cihel dutinových na MC tl 100 mm | m2 | 1.89 |  | 0 |  |  | základní |  | 0 | 0.19284 | 0.36447 | 0 | 0 | 4 | K | 2 |  |  |  | ROZPOCET | 0 | 0 | 0 | 0 | 0 | 1 | 0 | 4 | -119717967
| PP |  | Příčky z cihel dutinových na MC tl 100 mm | [14 empty] | PP | 2
| VV |  | 0,9*2,1 |  | 1.89 | [12 empty] | VV | 2 | 2 | True | 0 | ROZPOCET
| VV |  | Součet |  | 1.89 | [12 empty] | VV | 2 | 4 | True | 1 | ROZPOCET
| D | 6 | Úpravy povrchů, podlahy a osazování výplní |  |  |  | 0 |  |  |  |  | 0 |  | 150.0783 |  | 0 | 1 | D | 1 |  |  |  | ROZPOCET | [6 empty] | 0
4 | K | 612131300 | Vápenný postřik vnitřních stěn nanášený strojně | m2 | 3954.425 |  | 0 |  |  | základní |  | 0 | 0.0065 | 25.7038 | 0 | 0 | 4 | K | 2 |  |  |  | ROZPOCET | 0 | 0 | 0 | 0 | 0 | 1 | 0 | 4 | 842001571
| PP |  | Podkladní a spojovací vrstva vnitřních omítaných ploch vápenný postřik nanášený strojně celoplošně stěn | [14 empty] | PP | 2
| VV |  | "Nové omítky" | [14 empty] | VV | 2 | 1 | True | 0 | ROZPOCET
| VV |  | 2,75*(1022,56+98) |  | 3081.54 | [12 empty] | VV | 2 | 2 | True | 0 | ROZPOCET
| VV |  | 2,75*(2*(1,86+2+1+1,35+1,41+2,1+3,34+2,9+0,89+2,9+2,9+3,41+1,8+0,89+2,9+1,73+2,8+2,85+2+2,85+2,25+2,85+2,25+5*2,85+7,93+3,45+4,18+3*1,5+3,45+2,85)) |  | 505.12 | [12 empty] | VV | 2 | 2 | True | 0 | ROZPOCET
| VV |  | 2,75*(2*(1,8+1,85+2,63+1,5+2,75+2,52+1,85+2,63+6*1,5+3,55+2,9+2,5+2,93+4,41+4,35+2,8+2,8+2,9+3,41+2,8+1,9+22*2,85+3,41+5,85)) |  | 746.57 | [12 empty] | VV | 2 | 2 | True | 0 | ROZPOCET
| VV |  | 2,75*(2*(6,46+2*3,41+2*5,85+2,8+2,93+5,07+2,33+5,85+5,8+2,85+2,78+1,99+1,99+4*3,8+2+1,55+4*1,2+2*1,5+2*2,78+4,32+3,75+1,18+2,3+2,3+2*1,5)) |  | 595.815 | [12 empty] | VV | 2 | 2 | True | 0 | ROZPOCET
| VV |  | "Odečet keramických obkladů (výměra převzata z rozpočtu původního stavu objektu)" | [14 empty] | VV | 2 | 1 | True | 0 | ROZPOCET
| VV |  | -673,6 |  | -673.6 | [12 empty] | VV | 2 | 2 | True | 0 | ROZPOCET
| VV |  | "Odečet dveří" | [14 empty] | VV | 2 | 1 | True | 0 | ROZPOCET
| VV |  | -301,02 |  | -301.02 | [12 empty] | VV | 2 | 2 | True | 0 | ROZPOCET
| VV |  | Součet |  | 3954.425 | [12 empty] | VV | 2 | 4 | True | 1 | ROZPOCET
5 | K | 612135000 | Vyrovnání podkladu vnitřních stěn maltou vápennou tl do 10 mm | m2 | 59.71 |  | 0 |  |  | základní |  | 0 | 0.0167 | 0.99716 | 0 | 0 | 4 | K | 2 |  |  |  | ROZPOCET | 0 | 0 | 0 | 0 | 0 | 1 | 0 | 4 | 83990463
| PP |  | Vyrovnání nerovností podkladu vnitřních omítaných ploch maltou, tl. do 10 mm vápennou stěn | [14 empty] | PP | 2
6 | K | 612135101 | Hrubá výplň rýh ve stěnách maltou jakékoli šířky rýhy | m2 | 148.8 |  | 0 |  |  | základní |  | 0 | 0.056 | 8.3328 | 0 | 0 | 4 | K | 2 |  |  |  | ROZPOCET | 0 | 0 | 0 | 0 | 0 | 1 | 0 | 4 | -338928475
| PP |  | Hrubá výplň rýh maltou jakékoli šířky rýhy ve stěnách | [14 empty] | PP | 2
7 | K | 612311141 | Vápenná omítka štuková dvouvrstvá vnitřních stěn nanášená ručně | m2 | 3954.425 |  | 0 |  |  | základní |  | 0 | 0.01733 | 68.5302 | 0 | 0 | 4 | K | 2 |  |  |  | ROZPOCET | 0 | 0 | 0 | 0 | 0 | 1 | 0 | 4 | -521093994
| PP |  | Omítka vápenná vnitřních ploch nanášená ručně dvouvrstvá štuková, tloušťky jádrové omítky do 10 mm a tloušťky štuku do 3 mm svislých konstrukcí stěn | [14 empty] | PP | 2
| VV |  | "Nové omítky" | [14 empty] | VV | 2 | 1 | True | 0 | ROZPOCET
| VV |  | 2,75*(1022,56+98) |  | 3081.54 | [12 empty] | VV | 2 | 2 | True | 0 | ROZPOCET
| VV |  | 2,75*(2*(1,86+2+1+1,35+1,41+2,1+3,34+2,9+0,89+2,9+2,9+3,41+1,8+0,89+2,9+1,73+2,8+2,85+2+2,85+2,25+2,85+2,25+5*2,85+7,93+3,45+4,18+3*1,5+3,45+2,85)) |  | 505.12 | [12 empty] | VV | 2 | 2 | True | 0 | ROZPOCET
| VV |  | 2,75*(2*(1,8+1,85+2,63+1,5+2,75+2,52+1,85+2,63+6*1,5+3,55+2,9+2,5+2,93+4,41+4,35+2,8+2,8+2,9+3,41+2,8+1,9+22*2,85+3,41+5,85)) |  | 746.57 | [12 empty] | VV | 2 | 2 | True | 0 | ROZPOCET
| VV |  | 2,75*(2*(6,46+2*3,41+2*5,85+2,8+2,93+5,07+2,33+5,85+5,8+2,85+2,78+1,99+1,99+4*3,8+2+1,55+4*1,2+2*1,5+2*2,78+4,32+3,75+1,18+2,3+2,3+2*1,5)) |  | 595.815 | [12 empty] | VV | 2 | 2 | True | 0 | ROZPOCET
| VV |  | "Odečet keramických obkladů (výměra převzata z rozpočtu původního stavu objektu)" | [14 empty] | VV | 2 | 1 | True | 0 | ROZPOCET
| VV |  | -673,6 |  | -673.6 | [12 empty] | VV | 2 | 2 | True | 0 | ROZPOCET
| VV |  | "Odečet dveří" | [14 empty] | VV | 2 | 1 | True | 0 | ROZPOCET
| VV |  | -301,02 |  | -301.02 | [12 empty] | VV | 2 | 2 | True | 0 | ROZPOCET
| VV |  | Součet |  | 3954.425 | [12 empty] | VV | 2 | 4 | True | 1 | ROZPOCET
8 | K | 612311191 | Příplatek k vápenné omítce vnitřních stěn za každých dalších 5 mm tloušťky ručně | m2 | 3954.425 |  | 0 |  |  | základní |  | 0 | 0.00735 | 29.065 | 0 | 0 | 4 | K | 2 |  |  |  | ROZPOCET | 0 | 0 | 0 | 0 | 0 | 1 | 0 | 4 | 2071092549
| PP |  | Omítka vápenná vnitřních ploch nanášená ručně Příplatek k cenám za každých dalších i započatých 5 mm tloušťky jádrové omítky přes 10 mm stěn | [14 empty] | PP | 2
| VV |  | "Nové omítky" | [14 empty] | VV | 2 | 1 | True | 0 | ROZPOCET
| VV |  | 2,75*(1022,56+98) |  | 3081.54 | [12 empty] | VV | 2 | 2 | True | 0 | ROZPOCET
| VV |  | 2,75*(2*(1,86+2+1+1,35+1,41+2,1+3,34+2,9+0,89+2,9+2,9+3,41+1,8+0,89+2,9+1,73+2,8+2,85+2+2,85+2,25+2,85+2,25+5*2,85+7,93+3,45+4,18+3*1,5+3,45+2,85)) |  | 505.12 | [12 empty] | VV | 2 | 2 | True | 0 | ROZPOCET
| VV |  | 2,75*(2*(1,8+1,85+2,63+1,5+2,75+2,52+1,85+2,63+6*1,5+3,55+2,9+2,5+2,93+4,41+4,35+2,8+2,8+2,9+3,41+2,8+1,9+22*2,85+3,41+5,85)) |  | 746.57 | [12 empty] | VV | 2 | 2 | True | 0 | ROZPOCET
| VV |  | 2,75*(2*(6,46+2*3,41+2*5,85+2,8+2,93+5,07+2,33+5,85+5,8+2,85+2,78+1,99+1,99+4*3,8+2+1,55+4*1,2+2*1,5+2*2,78+4,32+3,75+1,18+2,3+2,3+2*1,5)) |  | 595.815 | [12 empty] | VV | 2 | 2 | True | 0 | ROZPOCET
| VV |  | "Odečet keramických obkladů (výměra převzata z rozpočtu původního stavu objektu)" | [14 empty] | VV | 2 | 1 | True | 0 | ROZPOCET
| VV |  | -673,6 |  | -673.6 | [12 empty] | VV | 2 | 2 | True | 0 | ROZPOCET
| VV |  | "Odečet dveří" | [14 empty] | VV | 2 | 1 | True | 0 | ROZPOCET
| VV |  | -301,02 |  | -301.02 | [12 empty] | VV | 2 | 2 | True | 0 | ROZPOCET
| VV |  | Součet |  | 3954.425 | [12 empty] | VV | 2 | 4 | True | 1 | ROZPOCET
9 | K | 619995001 | Začištění omítek kolem oken, dveří, podlah nebo obkladů | m | 1015.17 |  | 0 |  |  | základní |  | 0 | 0.0015 | 1.5228 | 0 | 0 | 4 | K | 2 |  |  |  | ROZPOCET | 0 | 0 | 0 | 0 | 0 | 1 | 0 | 4 | 1201877103
| PP |  | Začištění omítek (s dodáním hmot) kolem oken, dveří, podlah, obkladů apod. | [14 empty] | PP | 2
10 | K | 632441220 | Potěr anhydritový samonivelační litý C25 přes 45 do 50 mm | m2 | 99.7 |  | 0 |  |  | základní |  | 0 | 0.1122 | 11.1863 | 0 | 0 | 4 | K | 2 |  |  |  | ROZPOCET | 0 | 0 | 0 | 0 | 0 | 1 | 0 | 4 | -141059323
| PP |  | Potěr anhydritový samonivelační litý tř. C 25, tl. přes 45 do 50 mm | [14 empty] | PP | 2
| VV |  | 99,7 |  | 99.7 | [12 empty] | VV | 2 | 2 | True | 0 | ROZPOCET
| VV |  | Součet |  | 99.7 | [12 empty] | VV | 2 | 4 | True | 1 | ROZPOCET
11 | K | 632441292 | Příplatek k anhydritovému samonivelačnímu litému potěru C25 ZKD 5 mm tl | m2 | 99.7 |  | 0 |  |  | základní |  | 0 | 0.01122 | 1.1186 | 0 | 0 | 4 | K | 2 |  |  |  | ROZPOCET | 0 | 0 | 0 | 0 | 0 | 1 | 0 | 4 | 1117932060
| PP |  | Potěr anhydritový samonivelační litý Příplatek k cenám za každých dalších i započatých 5 mm tloušťky přes 50 mm tř. C 25 | [14 empty] | PP | 2
| VV |  | 99,7 |  | 99.7 | [12 empty] | VV | 2 | 2 | True | 0 | ROZPOCET
| VV |  | Součet |  | 99.7 | [12 empty] | VV | 2 | 4 | True | 1 | ROZPOCET
12 | K | 632481213 | Separační vrstva z PE fólie | m2 | 99.7 |  | 0 |  |  | základní |  | 0 | 0.00013 | 0.012961 | 0 | 0 | 4 | K | 2 |  |  |  | ROZPOCET | 0 | 0 | 0 | 0 | 0 | 1 | 0 | 4 | 386790041
| PP |  | Separační vrstva k oddělení podlahových vrstev z polyetylénové fólie | [14 empty] | PP | 2
| VV |  | 99,7 |  | 99.7 | [12 empty] | VV | 2 | 2 | True | 0 | ROZPOCET
| VV |  | Součet |  | 99.7 | [12 empty] | VV | 2 | 4 | True | 1 | ROZPOCET
13 | K | 642942611 | Osazování zárubní nebo rámů dveřních kovových do 2,5 m2 na montážní pěnu | kus | 106 |  | 0 |  |  | základní |  | 0 | 0.00048 | 0.05088 | 0 | 0 | 4 | K | 2 |  |  |  | ROZPOCET | 0 | 0 | 0 | 0 | 0 | 1 | 0 | 4 | 1271293673
| PP |  | Osazování zárubní nebo rámů kovových dveřních lisovaných nebo z úhelníků bez dveřních křídel na montážní pěnu, plochy otvoru do 2,5 m2 | [14 empty] | PP | 2
14 | M | 55331491 | zárubeň jednokřídlá ocelová pro zdění tl stěny 160-200mm rozměru 700/1970, 2100mm | kus | 2 |  | 0 |  |  | základní |  | 0 | 0.01753 | 0.03506 | 0 | 0 | 8 | M | 2 |  |  |  | ROZPOCET | 0 | 0 | 0 | 0 | 0 | 1 | 0 | 4 | -575094717
| PP |  | zárubeň jednokřídlá ocelová pro zdění tl stěny 160-200mm rozměru 700/1970, 2100mm | [14 empty] | PP | 2
15 | M | 55331486 | zárubeň jednokřídlá ocelová pro zdění tl stěny 110-150mm rozměru 700/1970, 2100mm | kus | 7 |  | 0 |  |  | základní |  | 0 | 0.01489 | 0.10423 | 0 | 0 | 8 | M | 2 |  |  |  | ROZPOCET | 0 | 0 | 0 | 0 | 0 | 1 | 0 | 4 | 1323942822
| PP |  | zárubeň jednokřídlá ocelová pro zdění tl stěny 110-150mm rozměru 700/1970, 2100mm | [14 empty] | PP | 2
16 | M | 55331487 | zárubeň jednokřídlá ocelová pro zdění tl stěny 110-150mm rozměru 800/1970, 2100mm | kus | 38 |  | 0 |  |  | základní |  | 0 | 0.01521 | 0.57798 | 0 | 0 | 8 | M | 2 |  |  |  | ROZPOCET | 0 | 0 | 0 | 0 | 0 | 1 | 0 | 4 | 1248540799
| PP |  | zárubeň jednokřídlá ocelová pro zdění tl stěny 110-150mm rozměru 800/1970, 2100mm | [14 empty] | PP | 2
17 | M | 55331492 | zárubeň jednokřídlá ocelová pro zdění tl stěny 160-200mm rozměru 800/1970, 2100mm | kus | 25 |  | 0 |  |  | základní |  | 0 | 0.01793 | 0.44825 | 0 | 0 | 8 | M | 2 |  |  |  | ROZPOCET | 0 | 0 | 0 | 0 | 0 | 1 | 0 | 4 | -216251339
| PP |  | zárubeň jednokřídlá ocelová pro zdění tl stěny 160-200mm rozměru 800/1970, 2100mm | [14 empty] | PP | 2
18 | M | 55331488 | zárubeň jednokřídlá ocelová pro zdění tl stěny 110-150mm rozměru 900/1970, 2100mm | kus | 2 |  | 0 |  |  | základní |  | 0 | 0.01553 | 0.03106 | 0 | 0 | 8 | M | 2 |  |  |  | ROZPOCET | 0 | 0 | 0 | 0 | 0 | 1 | 0 | 4 | -1017885315
| PP |  | zárubeň jednokřídlá ocelová pro zdění tl stěny 110-150mm rozměru 900/1970, 2100mm | [14 empty] | PP | 2
19 | M | 55331490 | zárubeň jednokřídlá ocelová pro zdění tl stěny 160-200mm rozměru 600/1970, 2100mm | kus | 1 |  | 0 |  |  | základní |  | 0 | 0.01715 | 0.01715 | 0 | 0 | 8 | M | 2 |  |  |  | ROZPOCET | 0 | 0 | 0 | 0 | 0 | 1 | 0 | 4 | -1250780735
| PP |  | zárubeň jednokřídlá ocelová pro zdění tl stěny 160-200mm rozměru 600/1970, 2100mm | [14 empty] | PP | 2
20 | M | 55331480 | zárubeň jednokřídlá ocelová pro zdění tl stěny 75-100mm rozměru 600/1970, 2100mm | kus | 2 |  | 0 |  |  | základní |  | 0 | 0.01201 | 0.02402 | 0 | 0 | 8 | M | 2 |  |  |  | ROZPOCET | 0 | 0 | 0 | 0 | 0 | 1 | 0 | 4 | 549069448
| PP |  | zárubeň jednokřídlá ocelová pro zdění tl stěny 75-100mm rozměru 600/1970, 2100mm | [14 empty] | PP | 2
21 | M | 55331485 | zárubeň jednokřídlá ocelová pro zdění tl stěny 110-150mm rozměru 600/1970, 2100mm | kus | 24 |  | 0 |  |  | základní |  | 0 | 0.01458 | 0.34992 | 0 | 0 | 8 | M | 2 |  |  |  | ROZPOCET | 0 | 0 | 0 | 0 | 0 | 1 | 0 | 4 | 939873503
| PP |  | zárubeň jednokřídlá ocelová pro zdění tl stěny 110-150mm rozměru 600/1970, 2100mm | [14 empty] | PP | 2
22 | M | 55331493 | zárubeň jednokřídlá ocelová pro zdění tl stěny 160-200mm rozměru 900/1970, 2100mm | kus | 4 |  | 0 |  |  | základní |  | 0 | 0.01834 | 0.07336 | 0 | 0 | 8 | M | 2 |  |  |  | ROZPOCET | 0 | 0 | 0 | 0 | 0 | 1 | 0 | 4 | 708025766
| PP |  | zárubeň jednokřídlá ocelová pro zdění tl stěny 160-200mm rozměru 900/1970, 2100mm | [14 empty] | PP | 2
23 | M | 55331494 | zárubeň jednokřídlá ocelová pro zdění tl stěny 160-200mm rozměru 1000/1970, 2100mm | kus | 1 |  | 0 |  |  | základní |  | 0 | 0.01923 | 0.01923 | 0 | 0 | 8 | M | 2 |  |  |  | ROZPOCET | 0 | 0 | 0 | 0 | 0 | 1 | 0 | 4 | -1562415817
| PP |  | zárubeň jednokřídlá ocelová pro zdění tl stěny 160-200mm rozměru 1000/1970, 2100mm | [14 empty] | PP | 2
24 | K | 642942721 | Osazování zárubní nebo rámů dveřních kovových přes 2,5 do 4,5 m2 na montážní pěnu | kus | 1 |  | 0 |  |  | základní |  | 0 | 0.00096 | 0.00096 | 0 | 0 | 4 | K | 2 |  |  |  | ROZPOCET | 0 | 0 | 0 | 0 | 0 | 1 | 0 | 4 | 633605641
| PP |  | Osazování zárubní nebo rámů kovových dveřních lisovaných nebo z úhelníků bez dveřních křídel na montážní pěnu, plochy otvoru přes 2,5 do 4,5 m2 | [14 empty] | PP | 2
25 | M | 55331748 | zárubeň dvoukřídlá ocelová pro zdění tl stěny 110-150mm rozměru 1600/1970, 2100mm | kus | 1 |  | 0 |  |  | základní |  | 0 | 0.0195 | 0.0195 | 0 | 0 | 8 | M | 2 |  |  |  | ROZPOCET | 0 | 0 | 0 | 0 | 0 | 1 | 0 | 4 | -1331720046
| PP |  | zárubeň dvoukřídlá ocelová pro zdění tl stěny 110-150mm rozměru 1600/1970, 2100mm | [14 empty] | PP | 2
26 | K | 642945111 | Osazování protipožárních nebo protiplynových zárubní dveří jednokřídlových do 2,5 m2 | kus | 3 |  | 0 |  |  | základní |  | 0 | 0.42153 | 1.2646 | 0 | 0 | 4 | K | 2 |  |  |  | ROZPOCET | 0 | 0 | 0 | 0 | 0 | 1 | 0 | 4 | -2065105512
| PP |  | Osazování ocelových zárubní protipožárních nebo protiplynových dveří do vynechaného otvoru, s obetonováním, dveří jednokřídlových do 2,5 m2 | [14 empty] | PP | 2
27 | M | 55331562 | zárubeň jednokřídlá ocelová pro zdění s protipožární úpravou tl stěny 110-150mm rozměru 800/1970, 2100mm | kus | 1 |  | 0 |  |  | základní |  | 0 | 0.01521 | 0.01521 | 0 | 0 | 8 | M | 2 |  |  |  | ROZPOCET | 0 | 0 | 0 | 0 | 0 | 1 | 0 | 4 | -856453296
| PP |  | zárubeň jednokřídlá ocelová pro zdění s protipožární úpravou tl stěny 110-150mm rozměru 800/1970, 2100mm | [14 empty] | PP | 2
28 | M | 55331560 | zárubeň jednokřídlá ocelová pro zdění s protipožární úpravou tl stěny 110-150mm rozměru 600/1970, 2100mm | kus | 1 |  | 0 |  |  | základní |  | 0 | 0.01458 | 0.01458 | 0 | 0 | 8 | M | 2 |  |  |  | ROZPOCET | 0 | 0 | 0 | 0 | 0 | 1 | 0 | 4 | 1036919097
| PP |  | zárubeň jednokřídlá ocelová pro zdění s protipožární úpravou tl stěny 110-150mm rozměru 600/1970, 2100mm | [14 empty] | PP | 2
29 | M | 55331568 | zárubeň jednokřídlá ocelová pro zdění s protipožární úpravou tl stěny 160-200mm rozměru 900/1970, 2100mm | kus | 1 |  | 0 |  |  | základní |  | 0 | 0.01834 | 0.01834 | 0 | 0 | 8 | M | 2 |  |  |  | ROZPOCET | 0 | 0 | 0 | 0 | 0 | 1 | 0 | 4 | 90694728
| PP |  | zárubeň jednokřídlá ocelová pro zdění s protipožární úpravou tl stěny 160-200mm rozměru 900/1970, 2100mm | [14 empty] | PP | 2
30 | K | 642945112 | Osazování protipožárních nebo protiplynových zárubní dveří dvoukřídlových přes 2,5 do 6,5 m2 | kus | 1 |  | 0 |  |  | základní |  | 0 | 0.52571 | 0.52571 | 0 | 0 | 4 | K | 2 |  |  |  | ROZPOCET | 0 | 0 | 0 | 0 | 0 | 1 | 0 | 4 | -482450569
| PP |  | Osazování ocelových zárubní protipožárních nebo protiplynových dveří do vynechaného otvoru, s obetonováním, dveří dvoukřídlových přes 2,5 do 6,5 m2 | [14 empty] | PP | 2
31 | M | 55331762 | zárubeň dvoukřídlá ocelová pro zdění s protipožární úpravou tl stěny 110-150mm rozměru 1400/1970, 2100mm | kus | 1 |  | 0 |  |  | základní |  | 0 | 0.01868 | 0.01868 | 0 | 0 | 8 | M | 2 |  |  |  | ROZPOCET | 0 | 0 | 0 | 0 | 0 | 1 | 0 | 4 | -1156186607
| PP |  | zárubeň dvoukřídlá ocelová pro zdění s protipožární úpravou tl stěny 110-150mm rozměru 1400/1970, 2100mm | [14 empty] | PP | 2
| D | 9 | Ostatní konstrukce a práce, bourání |  |  |  | 0 |  |  |  |  | 0 |  | 0 |  | 214.9709 | 1 | D | 1 |  |  |  | ROZPOCET | [6 empty] | 0
32 | K | 946111112 | Montáž pojízdných věží trubkových/dílcových š přes 0,6 do 0,9 m dl do 3,2 m v přes 1,5 do 2,5 m | kus | 4 |  | 0 |  |  | základní |  | 0 | 0 | 0 | 0 | 0 | 4 | K | 2 |  |  |  | ROZPOCET | 0 | 0 | 0 | 0 | 0 | 1 | 0 | 4 | 1669453641
| PP |  | Montáž pojízdných věží trubkových nebo dílcových s maximálním zatížením podlahy do 200 kg/m2 šířky od 0,6 do 0,9 m, délky do 3,2 m, výšky přes 1,5 m do 2,5 m | [14 empty] | PP | 2
| VV |  | "Vnitřní pomocné lešení, čtyři věže" | [14 empty] | VV | 2 | 1 | True | 0 | ROZPOCET
| VV |  | 4 |  | 4 | [12 empty] | VV | 2 | 2 | True | 0 | ROZPOCET
| VV |  | Součet |  | 4 | [12 empty] | VV | 2 | 4 | True | 1 | ROZPOCET
33 | K | 946111212 | Příplatek k pojízdným věžím š přes 0,6 do 0,9 m dl do 3,2 m v do 2,5 m za první a ZKD den použití | kus | 480 |  | 0 |  |  | základní |  | 0 | 0 | 0 | 0 | 0 | 4 | K | 2 |  |  |  | ROZPOCET | 0 | 0 | 0 | 0 | 0 | 1 | 0 | 4 | 301971568
| PP |  | Montáž pojízdných věží trubkových nebo dílcových s maximálním zatížením podlahy do 200 kg/m2 Příplatek za první a každý další den použití pojízdného lešení k ceně -1112 | [14 empty] | PP | 2
| VV |  | "Doba použití vnitřního pomocného lešení 120 dní" | [14 empty] | VV | 2 | 1 | True | 0 | ROZPOCET
| VV |  | 120*4 |  | 480 | [12 empty] | VV | 2 | 2 | True | 0 | ROZPOCET
| VV |  | Součet |  | 480 | [12 empty] | VV | 2 | 4 | True | 1 | ROZPOCET
34 | K | 946111812 | Demontáž pojízdných věží trubkových/dílcových š přes 0,6 do 0,9 m dl do 3,2 m v přes 1,5 do 2,5 m | kus | 4 |  | 0 |  |  | základní |  | 0 | 0 | 0 | 0 | 0 | 4 | K | 2 |  |  |  | ROZPOCET | 0 | 0 | 0 | 0 | 0 | 1 | 0 | 4 | -1286567952
| PP |  | Demontáž pojízdných věží trubkových nebo dílcových s maximálním zatížením podlahy do 200 kg/m2 šířky od 0,6 do 0,9 m, délky do 3,2 m, výšky přes 1,5 m do 2,5 m | [14 empty] | PP | 2
35 | K | 962032231 | Bourání zdiva z cihel pálených nebo vápenopískových na MV nebo MVC přes 1 m3 | m3 | 2.665 |  | 0 |  |  | základní |  | 0 | 0 | 0 | 1.8 | 4.797 | 4 | K | 2 |  |  |  | ROZPOCET | 0 | 0 | 0 | 0 | 0 | 1 | 0 | 4 | -864484866
| PP |  | Bourání zdiva nadzákladového z cihel pálených plných nebo lícových nebo vápenopískových na maltu vápennou nebo vápenocementovou, objemu přes 1 m3 | [14 empty] | PP | 2
| VV |  | 0,15*6,46*2,75 |  | 2.665 | [12 empty] | VV | 2 | 2 | True | 0 | ROZPOCET
| VV |  | Součet |  | 2.665 | [12 empty] | VV | 2 | 4 | True | 1 | ROZPOCET
36 | K | 962032432 | Bourání zdiva z cihel pálených děrovaných nebo lehčených na MV nebo MVC přes 1 m3 | m3 | 1.636 |  | 0 |  |  | základní |  | 0 | 0 | 0 | 1.175 | 1.9223 | 4 | K | 2 |  |  |  | ROZPOCET | 0 | 0 | 0 | 0 | 0 | 1 | 0 | 4 | -170001058
| PP |  | Bourání zdiva nadzákladového z cihel pálených děrovaných nebo lehčených na maltu vápennou nebo vápenocementovou, objemu přes 1 m3 | [14 empty] | PP | 2
| VV |  | 0,1*5,95*2,75 |  | 1.636 | [12 empty] | VV | 2 | 2 | True | 0 | ROZPOCET
| VV |  | Součet |  | 1.636 | [12 empty] | VV | 2 | 4 | True | 1 | ROZPOCET
37 | K | 968072455 | Vybourání kovových dveřních zárubní pl do 2 m2 | m2 | 301.02 |  | 0 |  |  | základní |  | 0 | 0 | 0 | 0.076 | 22.8775 | 4 | K | 2 |  |  |  | ROZPOCET | 0 | 0 | 0 | 0 | 0 | 1 | 0 | 4 | 1042643397
| PP |  | Vybourání kovových rámů oken s křídly, dveřních zárubní, vrat, stěn, ostění nebo obkladů dveřních zárubní, plochy do 2 m2 | [14 empty] | PP | 2
| VV |  | 301,02 |  | 301.02 | [12 empty] | VV | 2 | 2 | True | 0 | ROZPOCET
| VV |  | Součet |  | 301.02 | [12 empty] | VV | 2 | 4 | True | 1 | ROZPOCET
38 | K | 968072456 | Vybourání kovových dveřních zárubní pl přes 2 m2 | m2 | 25.193 |  | 0 |  |  | základní |  | 0 | 0 | 0 | 0.063 | 1.5872 | 4 | K | 2 |  |  |  | ROZPOCET | 0 | 0 | 0 | 0 | 0 | 1 | 0 | 4 | -1805407222
| PP |  | Vybourání kovových rámů oken s křídly, dveřních zárubní, vrat, stěn, ostění nebo obkladů dveřních zárubní, plochy přes 2 m2 | [14 empty] | PP | 2
| VV |  | "Bourání hliníkových dveří" | [14 empty] | VV | 2 | 1 | True | 0 | ROZPOCET
| VV |  | 0,8*2,1+0,9*2,1+0,8*2,1+2,25*2,75+1,6*2,1+1,6*2,1+0,9*2,1+2,1*2,45 |  | 25.193 | [12 empty] | VV | 2 | 2 | True | 0 | ROZPOCET
| VV |  | Součet |  | 25.193 | [12 empty] | VV | 2 | 4 | True | 1 | ROZPOCET
39 | K | 968072747 | Vybourání výkladních stěn kovových pevných nebo otevíratelných | m2 | 99.123 |  | 0 |  |  | základní |  | 0 | 0 | 0 | 0.019 | 1.8833 | 4 | K | 2 |  |  |  | ROZPOCET | 0 | 0 | 0 | 0 | 0 | 1 | 0 | 4 | 359179090
| PP |  | Vybourání kovových rámů oken s křídly, dveřních zárubní, vrat, stěn, ostění nebo obkladů stěn výkladních pevných nebo otevíratelných | [14 empty] | PP | 2
| VV |  | "Bourání hliníkových stěn a dveří" | [14 empty] | VV | 2 | 1 | True | 0 | ROZPOCET
| VV |  | 99,123 |  | 99.123 | [12 empty] | VV | 2 | 2 | True | 0 | ROZPOCET
| VV |  | Součet |  | 99.123 | [12 empty] | VV | 2 | 4 | True | 1 | ROZPOCET
40 | K | 978013191 | Otlučení (osekání) vnitřní vápenné nebo vápenocementové omítky stěn v rozsahu přes 50 do 100 % | m2 | 3954.425 |  | 0 |  |  | základní |  | 0 | 0 | 0 | 0.046 | 181.9035 | 4 | K | 2 |  |  |  | ROZPOCET | 0 | 0 | 0 | 0 | 0 | 1 | 0 | 4 | 2105775087
| PP |  | Otlučení vápenných nebo vápenocementových omítek vnitřních ploch stěn s vyškrabáním spar, s očištěním zdiva, v rozsahu přes 50 do 100 % | [14 empty] | PP | 2
| VV |  | 3954,425 |  | 3954.425 | [12 empty] | VV | 2 | 2 | True | 0 | ROZPOCET
| VV |  | Součet |  | 3954.425 | [12 empty] | VV | 2 | 4 | True | 1 | ROZPOCET
41 | K | 989999R01 | Zednické výpomoci, zapravení po škodách vzniklých bouracími pracemi, atp. | komplet | 1 |  | 0 |  |  | základní |  | 0 | 0 | 0 | 0 | 0 | 4 | K | 2 |  |  |  | ROZPOCET | 0 | 0 | 0 | 0 | 0 | 1 | 0 | 4 | -938675595
| PP |  | Zednické výpomoci, zapravení po škodách vzniklých bouracími pracemi, atp. | [14 empty] | PP | 2
| D | 997 | Doprava suti a vybouraných hmot |  |  |  | 0 |  |  |  |  | 0 |  | 0 |  | 0 | 1 | D | 1 |  |  |  | ROZPOCET | [6 empty] | 0
42 | K | 997013111 | Vnitrostaveništní doprava suti a vybouraných hmot pro budovy v do 6 m | t | 283.325 |  | 0 |  |  | základní |  | 0 | 0 | 0 | 0 | 0 | 4 | K | 2 |  |  |  | ROZPOCET | 0 | 0 | 0 | 0 | 0 | 1 | 0 | 4 | 1036715214
| PP |  | Vnitrostaveništní doprava suti a vybouraných hmot vodorovně do 50 m s naložením základní pro budovy a haly výšky do 6 m | [14 empty] | PP | 2
43 | K | 997013501 | Odvoz suti a vybouraných hmot na skládku nebo meziskládku do 1 km se složením | t | 283.325 |  | 0 |  |  | základní |  | 0 | 0 | 0 | 0 | 0 | 4 | K | 2 |  |  |  | ROZPOCET | 0 | 0 | 0 | 0 | 0 | 1 | 0 | 4 | 1555958086
| PP |  | Odvoz suti a vybouraných hmot na skládku nebo meziskládku se složením, na vzdálenost do 1 km | [14 empty] | PP | 2
44 | K | 997013509 | Příplatek k odvozu suti a vybouraných hmot na skládku ZKD 1 km přes 1 km | t | 5666.5 |  | 0 |  |  | základní |  | 0 | 0 | 0 | 0 | 0 | 4 | K | 2 |  |  |  | ROZPOCET | 0 | 0 | 0 | 0 | 0 | 1 | 0 | 4 | 1149992095
| PP |  | Odvoz suti a vybouraných hmot na skládku nebo meziskládku se složením, na vzdálenost Příplatek k ceně za každý další započatý 1 km přes 1 km | [14 empty] | PP | 2
| VV |  | "Vzdálenost skládky do 20 km" | [14 empty] | VV | 2 | 1 | True | 0 | ROZPOCET
| VV |  | 20*283,325 |  | 5666.5 | [12 empty] | VV | 2 | 2 | True | 0 | ROZPOCET
| VV |  | Součet |  | 5666.5 | [12 empty] | VV | 2 | 4 | True | 1 | ROZPOCET
45 | K | 997013631R01 | Poplatek za uložení na skládce (skládkovné) stavebního odpadu dle platné legislativy a zákona o nakládání s odpady | t | 283.325 |  | 0 |  |  | základní |  | 0 | 0 | 0 | 0 | 0 | 4 | K | 2 |  |  |  | ROZPOCET | 0 | 0 | 0 | 0 | 0 | 1 | 0 | 4 | -1346350784
| PP |  | Poplatek za uložení na skládce (skládkovné) stavebního odpadu dle platné legislativy a zákona o nakládání s odpady | [14 empty] | PP | 2
| D | 998 | Přesun hmot |  |  |  | 0 |  |  |  |  | 0 |  | 0 |  | 0 | 1 | D | 1 |  |  |  | ROZPOCET | [6 empty] | 0
46 | K | 998011001 | Přesun hmot pro budovy zděné v do 6 m | t | 210.726 |  | 0 |  |  | základní |  | 0 | 0 | 0 | 0 | 0 | 4 | K | 2 |  |  |  | ROZPOCET | 0 | 0 | 0 | 0 | 0 | 1 | 0 | 4 | -1847149670
| PP |  | Přesun hmot pro budovy občanské výstavby, bydlení, výrobu a služby s nosnou svislou konstrukcí zděnou z cihel, tvárnic nebo kamene vodorovná dopravní vzdálenost do 100 m základní pro budovy výšky do 6 m | [14 empty] | PP | 2
| D | PSV | Práce a dodávky PSV |  |  |  | 0 |  |  |  |  | 0 |  | 77.5285 |  | 68.3539 | 2 | D | 0 |  |  |  | ROZPOCET | [6 empty] | 0
| D | 711 | Izolace proti vodě, vlhkosti a plynům |  |  |  | 0 |  |  |  |  | 0 |  | 1.363 |  | 0 | 2 | D | 1 |  |  |  | ROZPOCET | [6 empty] | 0
47 | K | 711111001 | Provedení izolace proti zemní vlhkosti vodorovné za studena nátěrem penetračním | m2 | 99.7 |  | 0 |  |  | základní |  | 0 | 0 | 0 | 0 | 0 | 16 | K | 2 |  |  |  | ROZPOCET | 0 | 0 | 0 | 0 | 0 | 1 | 0 | 16 | 627205378
| PP |  | Provedení izolace proti zemní vlhkosti natěradly a tmely za studena na ploše vodorovné V nátěrem penetračním | [14 empty] | PP | 2
| VV |  | 99,7 |  | 99.7 | [12 empty] | VV | 2 | 2 | True | 0 | ROZPOCET
| VV |  | Součet |  | 99.7 | [12 empty] | VV | 2 | 4 | True | 1 | ROZPOCET
48 | M | 11163153 | emulze asfaltová penetrační | litr | 39.88 |  | 0 |  |  | základní |  | 0 | 0.001 | 0.03988 | 0 | 0 | 32 | M | 2 |  |  |  | ROZPOCET | 0 | 0 | 0 | 0 | 0 | 1 | 0 | 16 | -340669562
| PP |  | emulze asfaltová penetrační | [14 empty] | PP | 2
| VV |  | 99,7*0,4 'Přepočtené koeficientem množství |  | 39.88 | [12 empty] | VV | 2 | 2 | False | 1 | ROZPOCET
49 | K | 711141559 | Provedení izolace proti zemní vlhkosti pásy přitavením vodorovné NAIP | m2 | 199.4 |  | 0 |  |  | základní |  | 0 | 0.0004 | 0.07976 | 0 | 0 | 16 | K | 2 |  |  |  | ROZPOCET | 0 | 0 | 0 | 0 | 0 | 1 | 0 | 16 | 1425526249
| PP |  | Provedení izolace proti zemní vlhkosti pásy přitavením NAIP na ploše vodorovné V | [14 empty] | PP | 2
| VV |  | 99,7 |  | 99.7 | [12 empty] | VV | 2 | 2 | True | 0 | ROZPOCET
| VV |  | Součet |  | 99.7 | [12 empty] | VV | 2 | 4 | True | 1 | ROZPOCET
| VV |  | 99,7*2 'Přepočtené koeficientem množství |  | 199.4 | [12 empty] | VV | 2 | 2 | False | 1 | ROZPOCET
50 | M | 62853004 | pás asfaltový natavitelný modifikovaný SBS s vložkou ze skleněné tkaniny a spalitelnou PE fólií nebo jemnozrnným minerálním posypem na horním povrchu tl 4,0mm | m2 | 116.2 |  | 0 |  |  | základní |  | 0 | 0.0054 | 0.62748 | 0 | 0 | 32 | M | 2 |  |  |  | ROZPOCET | 0 | 0 | 0 | 0 | 0 | 1 | 0 | 16 | -1158934302
| PP |  | pás asfaltový natavitelný modifikovaný SBS s vložkou ze skleněné tkaniny a spalitelnou PE fólií nebo jemnozrnným minerálním posypem na horním povrchu tl 4,0mm | [14 empty] | PP | 2
| VV |  | 99,7*1,1655 'Přepočtené koeficientem množství |  | 116.2 | [12 empty] | VV | 2 | 2 | False | 1 | ROZPOCET
51 | M | 62855001 | pás asfaltový natavitelný modifikovaný SBS s vložkou z polyesterové rohože a spalitelnou PE fólií nebo jemnozrnným minerálním posypem na horním povrchu tl 4,0mm | m2 | 116.2 |  | 0 |  |  | základní |  | 0 | 0.0053 | 0.61586 | 0 | 0 | 32 | M | 2 |  |  |  | ROZPOCET | 0 | 0 | 0 | 0 | 0 | 1 | 0 | 16 | 1426683283
| PP |  | pás asfaltový natavitelný modifikovaný SBS s vložkou z polyesterové rohože a spalitelnou PE fólií nebo jemnozrnným minerálním posypem na horním povrchu tl 4,0mm | [14 empty] | PP | 2
| VV |  | 99,7*1,1655 'Přepočtené koeficientem množství |  | 116.2 | [12 empty] | VV | 2 | 2 | False | 1 | ROZPOCET
52 | K | 998711201 | Přesun hmot procentní pro izolace proti vodě, vlhkosti a plynům v objektech v do 6 m | % |  |  | 0 |  |  | základní |  | 0 | 0 | 0 | 0 | 0 | 16 | K | 2 |  |  |  | ROZPOCET | 0 | 0 | 0 | 0 | 0 | 1 | 0 | 16 | 254585937
| PP |  | Přesun hmot pro izolace proti vodě, vlhkosti a plynům stanovený procentní sazbou (%) z ceny vodorovná dopravní vzdálenost do 50 m základní v objektech výšky do 6 m | [14 empty] | PP | 2
| D | 713 | Izolace tepelné |  |  |  | 0 |  |  |  |  | 0 |  | 0.25124 |  | 27.0412 | 2 | D | 1 |  |  |  | ROZPOCET | [6 empty] | 0
53 | K | 713110814 | Odstranění tepelné izolace stropů volně kladené z vláknitých materiálů nasáklých vodou tl přes 100 do 200 mm | m2 | 309.042 |  | 0 |  |  | základní |  | 0 | 0 | 0 | 0.0875 | 27.0412 | 16 | K | 2 |  |  |  | ROZPOCET | 0 | 0 | 0 | 0 | 0 | 1 | 0 | 16 | -1823696000
| PP |  | Odstranění tepelné izolace stropů nebo podhledů z rohoží, pásů, dílců, desek, bloků volně kladených z vláknitých materiálů nasáklých vodou, tloušťka izolace přes 100 do 200 mm | [14 empty] | PP | 2
| VV |  | 53,75+255,292 |  | 309.042 | [12 empty] | VV | 2 | 2 | True | 0 | ROZPOCET
| VV |  | Součet |  | 309.042 | [12 empty] | VV | 2 | 4 | True | 1 | ROZPOCET
54 | K | 713121111 | Montáž izolace tepelné podlah volně kladenými rohožemi, pásy, dílci, deskami 1 vrstva | m2 | 99.7 |  | 0 |  |  | základní |  | 0 | 0 | 0 | 0 | 0 | 16 | K | 2 |  |  |  | ROZPOCET | 0 | 0 | 0 | 0 | 0 | 1 | 0 | 16 | -1063485395
| PP |  | Montáž tepelné izolace podlah rohožemi, pásy, deskami, dílci, bloky (izolační materiál ve specifikaci) kladenými volně jednovrstvá | [14 empty] | PP | 2
| VV |  | 99,7 |  | 99.7 | [12 empty] | VV | 2 | 2 | True | 0 | ROZPOCET
| VV |  | Součet |  | 99.7 | [12 empty] | VV | 2 | 4 | True | 1 | ROZPOCET
55 | M | 28375912 | deska EPS 150 pro konstrukce s vysokým zatížením λ=0,035 tl 80mm | m2 | 104.685 |  | 0 |  |  | základní |  | 0 | 0.0024 | 0.25124 | 0 | 0 | 32 | M | 2 |  |  |  | ROZPOCET | 0 | 0 | 0 | 0 | 0 | 1 | 0 | 16 | -703671001
| PP |  | deska EPS 150 pro konstrukce s vysokým zatížením λ=0,035 tl 80mm | [14 empty] | PP | 2
| VV |  | 99,7*1,05 'Přepočtené koeficientem množství |  | 104.685 | [12 empty] | VV | 2 | 2 | False | 1 | ROZPOCET
56 | K | 998713201 | Přesun hmot procentní pro izolace tepelné v objektech v do 6 m | % |  |  | 0 |  |  | základní |  | 0 | 0 | 0 | 0 | 0 | 16 | K | 2 |  |  |  | ROZPOCET | 0 | 0 | 0 | 0 | 0 | 1 | 0 | 16 | 427456107
| PP |  | Přesun hmot pro izolace tepelné stanovený procentní sazbou (%) z ceny vodorovná dopravní vzdálenost do 50 m s užitím mechanizace v objektech výšky do 6 m | [14 empty] | PP | 2
| D | 721 | Zdravotechnika - vnitřní kanalizace |  |  |  | 0 |  |  |  |  | 0 |  | 0 |  | 0 | 2 | D | 1 |  |  |  | ROZPOCET | [6 empty] | 0
57 | K | 721290999R01 | Čištění kanalizačního potrubí | m | 430 |  | 0 |  |  | základní |  | 0 | 0 | 0 | 0 | 0 | 16 | K | 2 |  |  |  | ROZPOCET | 0 | 0 | 0 | 0 | 0 | 1 | 0 | 16 | -1306000856
| PP |  | Čištění kanalizačního potrubí | [14 empty] | PP | 2
| VV |  | 430 |  | 430 | [12 empty] | VV | 2 | 2 | True | 0 | ROZPOCET
| VV |  | Součet |  | 430 | [12 empty] | VV | 2 | 4 | True | 1 | ROZPOCET
58 | K | 721290999R02 | Zkouška těsnosti kanalizace | m | 430 |  | 0 |  |  | základní |  | 0 | 0 | 0 | 0 | 0 | 16 | K | 2 |  |  |  | ROZPOCET | 0 | 0 | 0 | 0 | 0 | 1 | 0 | 16 | -1444370731
| PP |  | Zkouška těsnosti kanalizace | [14 empty] | PP | 2
| VV |  | 430 |  | 430 | [12 empty] | VV | 2 | 2 | True | 0 | ROZPOCET
| VV |  | Součet |  | 430 | [12 empty] | VV | 2 | 4 | True | 1 | ROZPOCET
59 | K | 998721201 | Přesun hmot procentní pro vnitřní kanalizaci v objektech v do 6 m | % |  |  | 0 |  |  | základní |  | 0 | 0 | 0 | 0 | 0 | 16 | K | 2 |  |  |  | ROZPOCET | 0 | 0 | 0 | 0 | 0 | 1 | 0 | 16 | 1457744605
| PP |  | Přesun hmot pro vnitřní kanalizaci stanovený procentní sazbou (%) z ceny vodorovná dopravní vzdálenost do 50 m základní v objektech výšky do 6 m | [14 empty] | PP | 2
| D | 722 | Zdravotechnika - vnitřní vodovod |  |  |  | 0 |  |  |  |  | 0 |  | 0.0062 |  | 0 | 2 | D | 1 |  |  |  | ROZPOCET | [6 empty] | 0
60 | K | 722181245 | Ochrana vodovodního potrubí přilepenými termoizolačními trubicemi z PE tl do 20 mm DN do 110 mm | m | 20 |  | 0 |  |  | základní |  | 0 | 0.00031 | 0.0062 | 0 | 0 | 16 | K | 2 |  |  |  | ROZPOCET | 0 | 0 | 0 | 0 | 0 | 1 | 0 | 16 | 931631804
| PP |  | Ochrana potrubí termoizolačními trubicemi z pěnového polyetylenu PE přilepenými v příčných a podélných spojích, tloušťky izolace do 20 mm, vnitřního průměru izolace DN do 110 mm | [14 empty] | PP | 2
61 | K | 998722201 | Přesun hmot procentní pro vnitřní vodovod v objektech v do 6 m | % |  |  | 0 |  |  | základní |  | 0 | 0 | 0 | 0 | 0 | 16 | K | 2 |  |  |  | ROZPOCET | 0 | 0 | 0 | 0 | 0 | 1 | 0 | 16 | 401419586
| PP |  | Přesun hmot pro vnitřní vodovod stanovený procentní sazbou (%) z ceny vodorovná dopravní vzdálenost do 50 m základní v objektech výšky do 6 m | [14 empty] | PP | 2
| D | 725 | Zdravotechnika - zařizovací předměty |  |  |  | 0 |  |  |  |  | 0 |  | 0.99297 |  | 2.2092 | 2 | D | 1 |  |  |  | ROZPOCET | [6 empty] | 0
62 | K | 725110811 | Demontáž klozetů splachovacích s nádrží | soubor | 29 |  | 0 |  |  | základní |  | 0 | 0 | 0 | 0.01933 | 0.56057 | 16 | K | 2 |  |  |  | ROZPOCET | 0 | 0 | 0 | 0 | 0 | 1 | 0 | 16 | 321279885
| PP |  | Demontáž klozetů splachovacíchch s nádrží nebo tlakovým splachovačem | [14 empty] | PP | 2
63 | K | 725122813 | Demontáž pisoárových stání s nádrží a jedním záchodkem | soubor | 10 |  | 0 |  |  | základní |  | 0 | 0 | 0 | 0.0172 | 0.172 | 16 | K | 2 |  |  |  | ROZPOCET | 0 | 0 | 0 | 0 | 0 | 1 | 0 | 16 | 1679794835
| PP |  | Demontáž pisoárů s nádrží a 1 záchodkem | [14 empty] | PP | 2
64 | K | 725210821 | Demontáž umyvadel bez výtokových armatur | soubor | 37 |  | 0 |  |  | základní |  | 0 | 0 | 0 | 0.01946 | 0.72002 | 16 | K | 2 |  |  |  | ROZPOCET | 0 | 0 | 0 | 0 | 0 | 1 | 0 | 16 | 393785320
| PP |  | Demontáž umyvadel bez výtokových armatur umyvadel | [14 empty] | PP | 2
65 | K | 725210826 | Demontáž umývátek bez výtokových armatur | soubor | 1 |  | 0 |  |  | základní |  | 0 | 0 | 0 | 0.0066 | 0.0066 | 16 | K | 2 |  |  |  | ROZPOCET | 0 | 0 | 0 | 0 | 0 | 1 | 0 | 16 | -1515967306
| PP |  | Demontáž umyvadel bez výtokových armatur umývátek | [14 empty] | PP | 2
66 | K | 725211617 | Umyvadlo keramické bílé šířky 600 mm s krytem na sifon připevněné na stěnu šrouby | soubor | 39 |  | 0 |  |  | základní |  | 0 | 0.02273 | 0.88647 | 0 | 0 | 16 | K | 2 |  |  |  | ROZPOCET | 0 | 0 | 0 | 0 | 0 | 1 | 0 | 16 | -102999263
| PP |  | Umyvadla keramická bílá bez výtokových armatur připevněná na stěnu šrouby s krytem na sifon (polosloupem), šířka umyvadla 600 mm | [14 empty] | PP | 2
67 | K | 725211701 | Umývátko keramické bílé stěnové šířky 400 mm připevněné na stěnu šrouby | soubor | 2 |  | 0 |  |  | základní |  | 0 | 0.00996 | 0.01992 | 0 | 0 | 16 | K | 2 |  |  |  | ROZPOCET | 0 | 0 | 0 | 0 | 0 | 1 | 0 | 16 | 1050045994
| PP |  | Umyvadla keramická bílá bez výtokových armatur připevněná na stěnu šrouby malá (umývátka) stěnová 400 mm | [14 empty] | PP | 2
68 | K | 725240811 | Demontáž kabin sprchových bez výtokových armatur | soubor | 5 |  | 0 |  |  | základní |  | 0 | 0 | 0 | 0.088 | 0.44 | 16 | K | 2 |  |  |  | ROZPOCET | 0 | 0 | 0 | 0 | 0 | 1 | 0 | 16 | -1700293330
| PP |  | Demontáž sprchových kabin a vaniček bez výtokových armatur kabin | [14 empty] | PP | 2
69 | K | 725320821 | Demontáž dřez dvojitý na ocelové konzole bez výtokových armatur | soubor | 3 |  | 0 |  |  | základní |  | 0 | 0 | 0 | 0.0272 | 0.0816 | 16 | K | 2 |  |  |  | ROZPOCET | 0 | 0 | 0 | 0 | 0 | 1 | 0 | 16 | 483631614
| PP |  | Demontáž dřezů dvojitých bez výtokových armatur na konzolách | [14 empty] | PP | 2
70 | K | 725330820 | Demontáž výlevka diturvitová | soubor | 3 |  | 0 |  |  | základní |  | 0 | 0 | 0 | 0.0347 | 0.1041 | 16 | K | 2 |  |  |  | ROZPOCET | 0 | 0 | 0 | 0 | 0 | 1 | 0 | 16 | -1247696538
| PP |  | Demontáž výlevek bez výtokových armatur a bez nádrže a splachovacího potrubí diturvitových | [14 empty] | PP | 2
71 | K | 725820802 | Demontáž baterie stojánkové do jednoho otvoru | soubor | 45 |  | 0 |  |  | základní |  | 0 | 0 | 0 | 0.00086 | 0.0387 | 16 | K | 2 |  |  |  | ROZPOCET | 0 | 0 | 0 | 0 | 0 | 1 | 0 | 16 | 801148170
| PP |  | Demontáž baterií stojánkových do 1 otvoru | [14 empty] | PP | 2
72 | K | 725822613 | Baterie umyvadlová stojánková páková s výpustí | soubor | 39 |  | 0 |  |  | základní |  | 0 | 0.00184 | 0.07176 | 0 | 0 | 16 | K | 2 |  |  |  | ROZPOCET | 0 | 0 | 0 | 0 | 0 | 1 | 0 | 16 | 290939372
| PP |  | Baterie umyvadlové stojánkové pákové s výpustí | [14 empty] | PP | 2
73 | K | 725840850 | Demontáž baterie sprch diferenciální do G 3/4x1 | kus | 5 |  | 0 |  |  | základní |  | 0 | 0 | 0 | 0.00225 | 0.01125 | 16 | K | 2 |  |  |  | ROZPOCET | 0 | 0 | 0 | 0 | 0 | 1 | 0 | 16 | 348724393
| PP |  | Demontáž baterií sprchových diferenciálních do G 3/4 x 1 | [14 empty] | PP | 2
74 | K | 725850800 | Demontáž ventilů odpadních | kus | 41 |  | 0 |  |  | základní |  | 0 | 0 | 0 | 0.00086 | 0.03526 | 16 | K | 2 |  |  |  | ROZPOCET | 0 | 0 | 0 | 0 | 0 | 1 | 0 | 16 | 16608505
| PP |  | Demontáž odpadních ventilů všech připojovacích dimenzí | [14 empty] | PP | 2
75 | K | 725851325 | Ventil odpadní umyvadlový bez přepadu G 5/4" | kus | 39 |  | 0 |  |  | základní |  | 0 | 0.00014 | 0.00546 | 0 | 0 | 16 | K | 2 |  |  |  | ROZPOCET | 0 | 0 | 0 | 0 | 0 | 1 | 0 | 16 | -1095665703
| PP |  | Ventily odpadní pro zařizovací předměty umyvadlové bez přepadu G 5/4" | [14 empty] | PP | 2
76 | K | 725860811 | Demontáž uzávěrů zápachu jednoduchých | kus | 46 |  | 0 |  |  | základní |  | 0 | 0 | 0 | 0.00085 | 0.0391 | 16 | K | 2 |  |  |  | ROZPOCET | 0 | 0 | 0 | 0 | 0 | 1 | 0 | 16 | 206522827
| PP |  | Demontáž zápachových uzávěrek pro zařizovací předměty jednoduchých | [14 empty] | PP | 2
77 | K | 725861102 | Zápachová uzávěrka pro umyvadla DN 40 | kus | 39 |  | 0 |  |  | základní |  | 0 | 0.00024 | 0.00936 | 0 | 0 | 16 | K | 2 |  |  |  | ROZPOCET | 0 | 0 | 0 | 0 | 0 | 1 | 0 | 16 | -959919931
| PP |  | Zápachové uzávěrky zařizovacích předmětů pro umyvadla DN 40 | [14 empty] | PP | 2
78 | K | 725999R01 | Revizní dvířka, šachta, do podlahy 600x600 mm, nerez | kus | 1 |  | 0 |  |  | základní |  | 0 | 0 | 0 | 0 | 0 | 4 | K | 2 |  |  |  | ROZPOCET | 0 | 0 | 0 | 0 | 0 | 1 | 0 | 4 | 84
| PP |  | Revizní dvířka, šachta, do podlahy 600x600 mm, nerez | [14 empty] | PP | 2
79 | K | 725999R02 | WC kombi, včetně příslušenství a napojení | kus | 29 |  | 0 |  |  | základní |  | 0 | 0 | 0 | 0 | 0 | 4 | K | 2 |  |  |  | ROZPOCET | 0 | 0 | 0 | 0 | 0 | 1 | 0 | 4 | 86
| PP |  | WC kombi, včetně příslušenství a napojení | [14 empty] | PP | 2
80 | K | 725999R03 | Pisoár s radarovým splachováním, včetně příslušenství a napojení | kus | 7 |  | 0 |  |  | základní |  | 0 | 0 | 0 | 0 | 0 | 4 | K | 2 |  |  |  | ROZPOCET | 0 | 0 | 0 | 0 | 0 | 1 | 0 | 4 | 88
| PP |  | Pisoár s radarovým splachováním, včetně příslušenství a napojení | [14 empty] | PP | 2
81 | K | 725999R04 | Sprchový kout čtvrtkruhový 900 x 900, bez vaničky, včetně příslušenství a napojení, sprchový systém s pákovou baterií chrom, tlačným ventilem a sprchovou hlavovou | kus | 2 |  | 0 |  |  | základní |  | 0 | 0 | 0 | 0 | 0 | 4 | K | 2 |  |  |  | ROZPOCET | 0 | 0 | 0 | 0 | 0 | 1 | 0 | 4 | 94
| PP |  | Sprchový kout čtvrtkruhový 900 x 900, bez vaničky, včetně příslušenství a napojení, Sprchový systém s pákovou baterií chrom, tlačným ventilem a sprchovou hlavovou | [14 empty] | PP | 2
82 | K | 725999R05 | Sprchový kout čtvrtkruhový 900 x 900, s vaničkou, včetně příslušenství a napojení, sprchový systém s pákovou baterií chrom, tlačným ventilem a sprchovou hlavovou | kus | 3 |  | 0 |  |  | základní |  | 0 | 0 | 0 | 0 | 0 | 4 | K | 2 |  |  |  | ROZPOCET | 0 | 0 | 0 | 0 | 0 | 1 | 0 | 4 | 1413481322
| PP |  | Sprchový kout čtvrtkruhový 900 x 900, bez vaničky, včetně příslušenství a napojení, Sprchový systém s pákovou baterií chrom, tlačným ventilem a sprchovou hlavovou | [14 empty] | PP | 2
83 | K | 725999R06 | Sprchový systém s pákovou baterií chrom, tlačným ventilem a sprchovou hlavovou | kus | 36 |  | 0 |  |  | základní |  | 0 | 0 | 0 | 0 | 0 | 4 | K | 2 |  |  |  | ROZPOCET | 0 | 0 | 0 | 0 | 0 | 1 | 0 | 4 | 96
| PP |  | Sprchový systém s pákovou baterií chrom, tlačným ventilem a sprchovou hlavovou | [14 empty] | PP | 2
84 | K | 725999R07 | Příslušenství a baterié ke zděné výlevce, sprchový systém s pákovou baterií chrom | kus | 8 |  | 0 |  |  | základní |  | 0 | 0 | 0 | 0 | 0 | 4 | K | 2 |  |  |  | ROZPOCET | 0 | 0 | 0 | 0 | 0 | 1 | 0 | 4 | 98
| PP |  | Příslušenství a baterié ke zděné výlevce, sprchový systém s pákovou baterií chrom | [14 empty] | PP | 2
85 | K | 725999R08 | Výlevka stojící keramická s roštem, včetně příslušenství a napojení a pákové baterie | kus | 5 |  | 0 |  |  | základní |  | 0 | 0 | 0 | 0 | 0 | 4 | K | 2 |  |  |  | ROZPOCET | 0 | 0 | 0 | 0 | 0 | 1 | 0 | 4 | 100
| PP |  | Výlevka stojící keramická s roštem, včetně příslušenství a napojení a pákové baterie | [14 empty] | PP | 2
86 | K | 725999R09 | Mřížka 100 x 100 mm pro podlahové vpusti | kus | 40 |  | 0 |  |  | základní |  | 0 | 0 | 0 | 0 | 0 | 4 | K | 2 |  |  |  | ROZPOCET | 0 | 0 | 0 | 0 | 0 | 1 | 0 | 4 | 102
| PP |  | Mřížka 100 x 100 mm pro podlahové vpusti | [14 empty] | PP | 2
87 | K | 725999R10 | Připojení umyvadla DN 110 | kus | 2 |  | 0 |  |  | základní |  | 0 | 0 | 0 | 0 | 0 | 4 | K | 2 |  |  |  | ROZPOCET | 0 | 0 | 0 | 0 | 0 | 1 | 0 | 4 | 1400333404
| PP |  | Připojení umyvadla DN 110 | [14 empty] | PP | 2
88 | K | 725999R11 | Připojení klozetu DN 40 | kus | 2 |  | 0 |  |  | základní |  | 0 | 0 | 0 | 0 | 0 | 4 | K | 2 |  |  |  | ROZPOCET | 0 | 0 | 0 | 0 | 0 | 1 | 0 | 4 | -373838499
| PP |  | Připojení klozetu DN 40 | [14 empty] | PP | 2
89 | K | 998725201 | Přesun hmot procentní pro zařizovací předměty v objektech v do 6 m | % |  |  | 0 |  |  | základní |  | 0 | 0 | 0 | 0 | 0 | 16 | K | 2 |  |  |  | ROZPOCET | 0 | 0 | 0 | 0 | 0 | 1 | 0 | 16 | 813289067
| PP |  | Přesun hmot pro zařizovací předměty stanovený procentní sazbou (%) z ceny vodorovná dopravní vzdálenost do 50 m základní v objektech výšky do 6 m | [14 empty] | PP | 2
| D | 731 | Ústřední vytápění - kotelny |  |  |  | 0 |  |  |  |  | 0 |  | 0 |  | 0 | 2 | D | 1 |  |  |  | ROZPOCET | [6 empty] | 0
90 | K | 731999R01 | Revize a servis kotle | kus | 2 |  | 0 |  |  | základní |  | 0 | 0 | 0 | 0 | 0 | 16 | K | 2 |  |  |  | ROZPOCET | 0 | 0 | 0 | 0 | 0 | 1 | 0 | 16 | -1658304590
| PP |  | Revize a servis kotle | [14 empty] | PP | 2
91 | K | 731999R02 | Revize a servis teplovzdušné jednotky s vodním ohřevem | kus | 2 |  | 0 |  |  | základní |  | 0 | 0 | 0 | 0 | 0 | 16 | K | 2 |  |  |  | ROZPOCET | 0 | 0 | 0 | 0 | 0 | 1 | 0 | 16 | -646257682
| PP |  | Revize a servis teplovzdušné jednotky s vodním ohřevem | [14 empty] | PP | 2
92 | K | 998731201 | Přesun hmot procentní pro kotelny v objektech v do 6 m | % |  |  | 0 |  |  | základní |  | 0 | 0 | 0 | 0 | 0 | 16 | K | 2 |  |  |  | ROZPOCET | 0 | 0 | 0 | 0 | 0 | 1 | 0 | 16 | 548620920
| PP |  | Přesun hmot pro kotelny stanovený procentní sazbou (%) z ceny vodorovná dopravní vzdálenost do 50 m s užitím mechanizace v objektech výšky do 6 m | [14 empty] | PP | 2
| D | 733 | Ústřední vytápění - rozvodné potrubí |  |  |  | 0 |  |  |  |  | 0 |  | 0.02015 |  | 0.0318 | 2 | D | 1 |  |  |  | ROZPOCET | [6 empty] | 0
93 | K | 733222303 | Potrubí měděné polotvrdé spojované lisováním D 18x1 mm | m | 30 |  | 0 |  |  | základní |  | 0 | 0.00055 | 0.0165 | 0 | 0 | 16 | K | 2 |  |  |  | ROZPOCET | 0 | 0 | 0 | 0 | 0 | 1 | 0 | 16 | 631349808
| PP |  | Potrubí z trubek měděných polotvrdých spojovaných lisováním PN 16, T= +110°C Ø 18/1 | [14 empty] | PP | 2
94 | K | 733290801 | Demontáž potrubí měděného D do 35x1,5 mm | m | 30 |  | 0 |  |  | základní |  | 0 | 3e-05 | 0.0009 | 0.00106 | 0.0318 | 16 | K | 2 |  |  |  | ROZPOCET | 0 | 0 | 0 | 0 | 0 | 1 | 0 | 16 | -434857161
| PP |  | Demontáž potrubí z trubek měděných Ø do 35/1,5 | [14 empty] | PP | 2
95 | K | 733811241 | Ochrana potrubí ústředního vytápění termoizolačními trubicemi z PE tl přes 13 do 20 mm DN do 22 mm | m | 25 |  | 0 |  |  | základní |  | 0 | 0.00011 | 0.00275 | 0 | 0 | 16 | K | 2 |  |  |  | ROZPOCET | 0 | 0 | 0 | 0 | 0 | 1 | 0 | 16 | 154484965
| PP |  | Ochrana potrubí termoizolačními trubicemi z pěnového polyetylenu PE přilepenými v příčných a podélných spojích, tloušťky izolace přes 13 do 20 mm, vnitřního průměru izolace DN do 22 mm | [14 empty] | PP | 2
96 | K | 998733201 | Přesun hmot procentní pro rozvody potrubí v objektech v do 6 m | % |  |  | 0 |  |  | základní |  | 0 | 0 | 0 | 0 | 0 | 16 | K | 2 |  |  |  | ROZPOCET | 0 | 0 | 0 | 0 | 0 | 1 | 0 | 16 | -1479560494
| PP |  | Přesun hmot pro rozvody potrubí stanovený procentní sazbou z ceny vodorovná dopravní vzdálenost do 50 m základní v objektech výšky do 6 m | [14 empty] | PP | 2
| D | 734 | Ústřední vytápění - armatury |  |  |  | 0 |  |  |  |  | 0 |  | 0.00938 |  | 0 | 2 | D | 1 |  |  |  | ROZPOCET | [6 empty] | 0
97 | K | 734221682 | Termostatická hlavice kapalinová PN 10 do 110°C otopných těles VK | kus | 67 |  | 0 |  |  | základní |  | 0 | 0.00014 | 0.00938 | 0 | 0 | 16 | K | 2 |  |  |  | ROZPOCET | 0 | 0 | 0 | 0 | 0 | 1 | 0 | 16 | -1787645786
| PP |  | Ventily regulační závitové hlavice termostatické pro ovládání ventilů PN 10 do 110°C kapalinové otopných těles VK | [14 empty] | PP | 2
98 | K | 734999R01 | Připojení otopných těles pravé/levé | kus | 57 |  | 0 |  |  | základní |  | 0 | 0 | 0 | 0 | 0 | 16 | K | 2 |  |  |  | ROZPOCET | 0 | 0 | 0 | 0 | 0 | 1 | 0 | 16 | -387650126
| PP |  | Připojení otopných těles pravé/levé | [14 empty] | PP | 2
99 | K | 734999R02 | Připojení otopných těles VK | kus | 10 |  | 0 |  |  | základní |  | 0 | 0 | 0 | 0 | 0 | 16 | K | 2 |  |  |  | ROZPOCET | 0 | 0 | 0 | 0 | 0 | 1 | 0 | 16 | 574014784
| PP |  | Připojení otopných těles VK | [14 empty] | PP | 2
100 | K | 998734201 | Přesun hmot procentní pro armatury v objektech v do 6 m | % |  |  | 0 |  |  | základní |  | 0 | 0 | 0 | 0 | 0 | 16 | K | 2 |  |  |  | ROZPOCET | 0 | 0 | 0 | 0 | 0 | 1 | 0 | 16 | -973098945
| PP |  | Přesun hmot pro armatury stanovený procentní sazbou (%) z ceny vodorovná dopravní vzdálenost do 50 m základní v objektech výšky do 6 m | [14 empty] | PP | 2
| D | 735 | Ústřední vytápění - otopná tělesa |  |  |  | 0 |  |  |  |  | 0 |  | 2.4751 |  | 1.799 | 2 | D | 1 |  |  |  | ROZPOCET | [6 empty] | 0
101 | K | 735151471 | Otopné těleso panelové dvoudeskové 1 přídavná přestupní plocha výška/délka 600/400 mm výkon 515 W | kus | 4 |  | 0 |  |  | základní |  | 0 | 0.0134 | 0.0536 | 0 | 0 | 16 | K | 2 |  |  |  | ROZPOCET | 0 | 0 | 0 | 0 | 0 | 1 | 0 | 16 | -877957507
| PP |  | Otopná tělesa panelová dvoudesková PN 1,0 MPa, T do 110°C s jednou přídavnou přestupní plochou výšky tělesa 600 mm stavební délky / výkonu 400 mm / 515 W | [14 empty] | PP | 2
102 | K | 735151473 | Otopné těleso panelové dvoudeskové 1 přídavná přestupní plocha výška/délka 600/600 mm výkon 773 W | kus | 2 |  | 0 |  |  | základní |  | 0 | 0.01942 | 0.03884 | 0 | 0 | 16 | K | 2 |  |  |  | ROZPOCET | 0 | 0 | 0 | 0 | 0 | 1 | 0 | 16 | -725401540
| PP |  | Otopná tělesa panelová dvoudesková PN 1,0 MPa, T do 110°C s jednou přídavnou přestupní plochou výšky tělesa 600 mm stavební délky / výkonu 600 mm / 773 W | [14 empty] | PP | 2
103 | K | 735151475 | Otopné těleso panelové dvoudeskové 1 přídavná přestupní plocha výška/délka 600/800 mm výkon 1030 W | kus | 1 |  | 0 |  |  | základní |  | 0 | 0.02516 | 0.02516 | 0 | 0 | 16 | K | 2 |  |  |  | ROZPOCET | 0 | 0 | 0 | 0 | 0 | 1 | 0 | 16 | 2092710188
| PP |  | Otopná tělesa panelová dvoudesková PN 1,0 MPa, T do 110°C s jednou přídavnou přestupní plochou výšky tělesa 600 mm stavební délky / výkonu 800 mm / 1030 W | [14 empty] | PP | 2
104 | K | 735151476 | Otopné těleso panelové dvoudeskové 1 přídavná přestupní plocha výška/délka 600/900 mm výkon 1159 W | kus | 1 |  | 0 |  |  | základní |  | 0 | 0.02803 | 0.02803 | 0 | 0 | 16 | K | 2 |  |  |  | ROZPOCET | 0 | 0 | 0 | 0 | 0 | 1 | 0 | 16 | 817530180
| PP |  | Otopná tělesa panelová dvoudesková PN 1,0 MPa, T do 110°C s jednou přídavnou přestupní plochou výšky tělesa 600 mm stavební délky / výkonu 900 mm / 1159 W | [14 empty] | PP | 2
105 | K | 735151477 | Otopné těleso panelové dvoudeskové 1 přídavná přestupní plocha výška/délka 600/1000 mm výkon 1288 W | kus | 3 |  | 0 |  |  | základní |  | 0 | 0.0309 | 0.0927 | 0 | 0 | 16 | K | 2 |  |  |  | ROZPOCET | 0 | 0 | 0 | 0 | 0 | 1 | 0 | 16 | -1011072944
| PP |  | Otopná tělesa panelová dvoudesková PN 1,0 MPa, T do 110°C s jednou přídavnou přestupní plochou výšky tělesa 600 mm stavební délky / výkonu 1000 mm / 1288 W | [14 empty] | PP | 2
106 | K | 735151479 | Otopné těleso panelové dvoudeskové 1 přídavná přestupní plocha výška/délka 600/1200 mm výkon 1546 W | kus | 8 |  | 0 |  |  | základní |  | 0 | 0.03664 | 0.29312 | 0 | 0 | 16 | K | 2 |  |  |  | ROZPOCET | 0 | 0 | 0 | 0 | 0 | 1 | 0 | 16 | 238833662
| PP |  | Otopná tělesa panelová dvoudesková PN 1,0 MPa, T do 110°C s jednou přídavnou přestupní plochou výšky tělesa 600 mm stavební délky / výkonu 1200 mm / 1546 W | [14 empty] | PP | 2
107 | K | 735151480 | Otopné těleso panelové dvoudeskové 1 přídavná přestupní plocha výška/délka 600/1400 mm výkon 1803 W | kus | 5 |  | 0 |  |  | základní |  | 0 | 0.04238 | 0.2119 | 0 | 0 | 16 | K | 2 |  |  |  | ROZPOCET | 0 | 0 | 0 | 0 | 0 | 1 | 0 | 16 | 1316885826
| PP |  | Otopná tělesa panelová dvoudesková PN 1,0 MPa, T do 110°C s jednou přídavnou přestupní plochou výšky tělesa 600 mm stavební délky / výkonu 1400 mm / 1803 W | [14 empty] | PP | 2
108 | K | 735151491 | Otopné těleso panelové dvoudeskové 1 přídavná přestupní plocha výška/délka 900/400 mm výkon 702 W | kus | 1 |  | 0 |  |  | základní |  | 0 | 0.0204 | 0.0204 | 0 | 0 | 16 | K | 2 |  |  |  | ROZPOCET | 0 | 0 | 0 | 0 | 0 | 1 | 0 | 16 | -1029254638
| PP |  | Otopná tělesa panelová dvoudesková PN 1,0 MPa, T do 110°C s jednou přídavnou přestupní plochou výšky tělesa 900 mm stavební délky / výkonu 400 mm / 702 W | [14 empty] | PP | 2
109 | K | 735151492 | Otopné těleso panelové dvoudeskové 1 přídavná přestupní plocha výška/délka 900/500 mm výkon 877 W | kus | 1 |  | 0 |  |  | základní |  | 0 | 0.0257 | 0.0257 | 0 | 0 | 16 | K | 2 |  |  |  | ROZPOCET | 0 | 0 | 0 | 0 | 0 | 1 | 0 | 16 | -948876115
| PP |  | Otopná tělesa panelová dvoudesková PN 1,0 MPa, T do 110°C s jednou přídavnou přestupní plochou výšky tělesa 900 mm stavební délky / výkonu 500 mm / 877 W | [14 empty] | PP | 2
110 | K | 735151573 | Otopné těleso panelové dvoudeskové 2 přídavné přestupní plochy výška/délka 600/600 mm výkon 1007 W | kus | 6 |  | 0 |  |  | základní |  | 0 | 0.02176 | 0.13056 | 0 | 0 | 16 | K | 2 |  |  |  | ROZPOCET | 0 | 0 | 0 | 0 | 0 | 1 | 0 | 16 | 29221363
| PP |  | Otopná tělesa panelová dvoudesková PN 1,0 MPa, T do 110°C se dvěma přídavnými přestupními plochami výšky tělesa 600 mm stavební délky / výkonu 600 mm / 1007 W | [14 empty] | PP | 2
111 | K | 735151577 | Otopné těleso panelové dvoudeskové 2 přídavné přestupní plochy výška/délka 600/1000 mm výkon 1679 W | kus | 2 |  | 0 |  |  | základní |  | 0 | 0.0348 | 0.0696 | 0 | 0 | 16 | K | 2 |  |  |  | ROZPOCET | 0 | 0 | 0 | 0 | 0 | 1 | 0 | 16 | -737170022
| PP |  | Otopná tělesa panelová dvoudesková PN 1,0 MPa, T do 110°C se dvěma přídavnými přestupními plochami výšky tělesa 600 mm stavební délky / výkonu 1000 mm / 1679 W | [14 empty] | PP | 2
112 | K | 735151579 | Otopné těleso panelové dvoudeskové 2 přídavné přestupní plochy výška/délka 600/1200 mm výkon 2015 W | kus | 1 |  | 0 |  |  | základní |  | 0 | 0.04132 | 0.04132 | 0 | 0 | 16 | K | 2 |  |  |  | ROZPOCET | 0 | 0 | 0 | 0 | 0 | 1 | 0 | 16 | -1358063682
| PP |  | Otopná tělesa panelová dvoudesková PN 1,0 MPa, T do 110°C se dvěma přídavnými přestupními plochami výšky tělesa 600 mm stavební délky / výkonu 1200 mm / 2015 W | [14 empty] | PP | 2
113 | K | 735151580 | Otopné těleso panelové dvoudeskové 2 přídavné přestupní plochy výška/délka 600/1400 mm výkon 2351 W | kus | 8 |  | 0 |  |  | základní |  | 0 | 0.04784 | 0.38272 | 0 | 0 | 16 | K | 2 |  |  |  | ROZPOCET | 0 | 0 | 0 | 0 | 0 | 1 | 0 | 16 | 1154209051
| PP |  | Otopná tělesa panelová dvoudesková PN 1,0 MPa, T do 110°C se dvěma přídavnými přestupními plochami výšky tělesa 600 mm stavební délky / výkonu 1400 mm / 2351 W | [14 empty] | PP | 2
114 | K | 735151581 | Otopné těleso panelové dvoudeskové 2 přídavné přestupní plochy výška/délka 600/1600 mm výkon 2686 W | kus | 1 |  | 0 |  |  | základní |  | 0 | 0.05436 | 0.05436 | 0 | 0 | 16 | K | 2 |  |  |  | ROZPOCET | 0 | 0 | 0 | 0 | 0 | 1 | 0 | 16 | -339741795
| PP |  | Otopná tělesa panelová dvoudesková PN 1,0 MPa, T do 110°C se dvěma přídavnými přestupními plochami výšky tělesa 600 mm stavební délky / výkonu 1600 mm / 2686 W | [14 empty] | PP | 2
115 | K | 735151583 | Otopné těleso panelové dvoudeskové 2 přídavné přestupní plochy výška/délka 600/2000 mm výkon 3358 W | kus | 2 |  | 0 |  |  | základní |  | 0 | 0.0685 | 0.137 | 0 | 0 | 16 | K | 2 |  |  |  | ROZPOCET | 0 | 0 | 0 | 0 | 0 | 1 | 0 | 16 | 758231493
| PP |  | Otopná tělesa panelová dvoudesková PN 1,0 MPa, T do 110°C se dvěma přídavnými přestupními plochami výšky tělesa 600 mm stavební délky / výkonu 2000 mm / 3358 W | [14 empty] | PP | 2
116 | K | 735151593 | Otopné těleso panelové dvoudeskové 2 přídavné přestupní plochy výška/délka 900/600 mm výkon 1388 W | kus | 13 |  | 0 |  |  | základní |  | 0 | 0.03454 | 0.44902 | 0 | 0 | 16 | K | 2 |  |  |  | ROZPOCET | 0 | 0 | 0 | 0 | 0 | 1 | 0 | 16 | -1664267323
| PP |  | Otopná tělesa panelová dvoudesková PN 1,0 MPa, T do 110°C se dvěma přídavnými přestupními plochami výšky tělesa 900 mm stavební délky / výkonu 600 mm / 1388 W | [14 empty] | PP | 2
117 | K | 735151594 | Otopné těleso panelové dvoudeskové 2 přídavné přestupní plochy výška/délka 900/700 mm výkon 1619 W | kus | 2 |  | 0 |  |  | základní |  | 0 | 0.03993 | 0.07986 | 0 | 0 | 16 | K | 2 |  |  |  | ROZPOCET | 0 | 0 | 0 | 0 | 0 | 1 | 0 | 16 | 47067528
| PP |  | Otopná tělesa panelová dvoudesková PN 1,0 MPa, T do 110°C se dvěma přídavnými přestupními plochami výšky tělesa 900 mm stavební délky / výkonu 700 mm / 1619 W | [14 empty] | PP | 2
118 | K | 735151597 | Otopné těleso panelové dvoudeskové 2 přídavné přestupní plochy výška/délka 900/1000 mm výkon 2313 W | kus | 1 |  | 0 |  |  | základní |  | 0 | 0.0561 | 0.0561 | 0 | 0 | 16 | K | 2 |  |  |  | ROZPOCET | 0 | 0 | 0 | 0 | 0 | 1 | 0 | 16 | -1724031409
| PP |  | Otopná tělesa panelová dvoudesková PN 1,0 MPa, T do 110°C se dvěma přídavnými přestupními plochami výšky tělesa 900 mm stavební délky / výkonu 1000 mm / 2313 W | [14 empty] | PP | 2
119 | K | 735151599 | Otopné těleso panelové dvoudeskové 2 přídavné přestupní plochy výška/délka 900/1200 mm výkon 2776 W | kus | 1 |  | 0 |  |  | základní |  | 0 | 0.06688 | 0.06688 | 0 | 0 | 16 | K | 2 |  |  |  | ROZPOCET | 0 | 0 | 0 | 0 | 0 | 1 | 0 | 16 | -10738280
| PP |  | Otopná tělesa panelová dvoudesková PN 1,0 MPa, T do 110°C se dvěma přídavnými přestupními plochami výšky tělesa 900 mm stavební délky / výkonu 1200 mm / 2776 W | [14 empty] | PP | 2
120 | K | 735151696 | Otopné těleso panelové třídeskové 3 přídavné přestupní plochy výška/délka 900/900 mm výkon 2995 W | kus | 1 |  | 0 |  |  | základní |  | 0 | 0.07375 | 0.07375 | 0 | 0 | 16 | K | 2 |  |  |  | ROZPOCET | 0 | 0 | 0 | 0 | 0 | 1 | 0 | 16 | -1905604165
| PP |  | Otopná tělesa panelová třídesková PN 1,0 MPa, T do 110°C se třemi přídavnými přestupními plochami výšky tělesa 900 mm stavební délky / výkonu 900 mm / 2995 W | [14 empty] | PP | 2
121 | K | 735151697 | Otopné těleso panelové třídeskové 3 přídavné přestupní plochy výška/délka 900/1000 mm výkon 3228 W | kus | 1 |  | 0 |  |  | základní |  | 0 | 0.0817 | 0.0817 | 0 | 0 | 16 | K | 2 |  |  |  | ROZPOCET | 0 | 0 | 0 | 0 | 0 | 1 | 0 | 16 | 1966076436
| PP |  | Otopná tělesa panelová třídesková PN 1,0 MPa, T do 110°C se třemi přídavnými přestupními plochami výšky tělesa 900 mm stavební délky / výkonu 1000 mm / 3228 W | [14 empty] | PP | 2
122 | K | 735151821 | Demontáž otopného tělesa panelového dvouřadého dl do 1500 mm | kus | 60 |  | 0 |  |  | základní |  | 0 | 8e-05 | 0.0048 | 0.02493 | 1.4958 | 16 | K | 2 |  |  |  | ROZPOCET | 0 | 0 | 0 | 0 | 0 | 1 | 0 | 16 | 118554205
| PP |  | Demontáž otopných těles panelových dvouřadých stavební délky do 1500 mm | [14 empty] | PP | 2
123 | K | 735151831 | Demontáž otopného tělesa panelového třířadého dl do 1500 mm | kus | 2 |  | 0 |  |  | základní |  | 0 | 0.0001 | 0.0002 | 0.03749 | 0.07498 | 16 | K | 2 |  |  |  | ROZPOCET | 0 | 0 | 0 | 0 | 0 | 1 | 0 | 16 | 716631378
| PP |  | Demontáž otopných těles panelových třířadých stavební délky do 1500 mm | [14 empty] | PP | 2
124 | K | 735151822 | Demontáž otopného tělesa panelového dvouřadého dl přes 1500 do 2820 mm | kus | 3 |  | 0 |  |  | základní |  | 0 | 8e-05 | 0.00024 | 0.04675 | 0.14025 | 16 | K | 2 |  |  |  | ROZPOCET | 0 | 0 | 0 | 0 | 0 | 1 | 0 | 16 | 1450433820
| PP |  | Demontáž otopných těles panelových dvouřadých stavební délky přes 1500 do 2820 mm | [14 empty] | PP | 2
125 | K | 735411212 | Konvektor podlahový hl 110 mm š 260 mm dl 1200 mm výkon 1980 W | soubor | 1 |  | 0 |  |  | základní |  | 0 | 0.01987 | 0.01987 | 0 | 0 | 16 | K | 2 |  |  |  | ROZPOCET | 0 | 0 | 0 | 0 | 0 | 1 | 0 | 16 | 1056786425
| PP |  | Konvektory podlahové s ventilátorem hloubky tělesa 110 mm šířky tělesa 260 mm stavební délky (mm) a výkonu (W) 1200 mm / 1980 W | [14 empty] | PP | 2
126 | K | 735411215 | Konvektor podlahový hl 110 mm š 260 mm dl 2400 mm výkon 4650 W | soubor | 1 |  | 0 |  |  | základní |  | 0 | 0.03767 | 0.03767 | 0 | 0 | 16 | K | 2 |  |  |  | ROZPOCET | 0 | 0 | 0 | 0 | 0 | 1 | 0 | 16 | 1520259370
| PP |  | Konvektory podlahové s ventilátorem hloubky tělesa 110 mm šířky tělesa 260 mm stavební délky (mm) a výkonu (W) 2400 mm / 4650 W | [14 empty] | PP | 2
127 | K | 735411812 | Demontáž konvektoru stavební délky přes 700 do 1600 mm | kus | 1 |  | 0 |  |  | základní |  | 0 | 0 | 0 | 0.036 | 0.036 | 16 | K | 2 |  |  |  | ROZPOCET | 0 | 0 | 0 | 0 | 0 | 1 | 0 | 16 | 1485068992
| PP |  | Demontáž konvektorů stavební délky přes 700 do 1600 mm | [14 empty] | PP | 2
128 | K | 735411814 | Demontáž konvektoru stavební délky přes 2150 mm | kus | 1 |  | 0 |  |  | základní |  | 0 | 0 | 0 | 0.052 | 0.052 | 16 | K | 2 |  |  |  | ROZPOCET | 0 | 0 | 0 | 0 | 0 | 1 | 0 | 16 | 177348434
| PP |  | Demontáž konvektorů stavební délky přes 2150 mm | [14 empty] | PP | 2
129 | K | 998735201 | Přesun hmot procentní pro otopná tělesa v objektech v do 6 m | % |  |  | 0 |  |  | základní |  | 0 | 0 | 0 | 0 | 0 | 16 | K | 2 |  |  |  | ROZPOCET | 0 | 0 | 0 | 0 | 0 | 1 | 0 | 16 | -1019223321
| PP |  | Přesun hmot pro otopná tělesa stanovený procentní sazbou (%) z ceny vodorovná dopravní vzdálenost do 50 m základní v objektech výšky do 6 m | [14 empty] | PP | 2
| D | 751 | Vzduchotechnika |  |  |  | 0 |  |  |  |  | 0 |  | 0 |  | 0 | 2 | D | 1 |  |  |  | ROZPOCET | [6 empty] | 0
130 | K | 751999R01 | Mřížka větrací skrz stěnu hliníková, 30x30 | kus | 4 |  | 0 |  |  | základní |  | 0 | 0 | 0 | 0 | 0 | 4 | K | 2 |  |  |  | ROZPOCET | 0 | 0 | 0 | 0 | 0 | 1 | 0 | 4 | 72
| PP |  | Mřížka větrací skrz stěnu hliníková, 30x30 | [14 empty] | PP | 2
131 | K | 751999R02 | Mřížka větrací skrz stěnu hliníková, 20x30 | kus | 7 |  | 0 |  |  | základní |  | 0 | 0 | 0 | 0 | 0 | 4 | K | 2 |  |  |  | ROZPOCET | 0 | 0 | 0 | 0 | 0 | 1 | 0 | 4 | 74
| PP |  | Mřížka větrací skrz stěnu hliníková, 20x30 | [14 empty] | PP | 2
132 | K | 751999R03 | Mřížka větrací skrz stěnu hliníková, 20x40 | kus | 15 |  | 0 |  |  | základní |  | 0 | 0 | 0 | 0 | 0 | 4 | K | 2 |  |  |  | ROZPOCET | 0 | 0 | 0 | 0 | 0 | 1 | 0 | 4 | 76
| PP |  | Mřížka větrací skrz stěnu hliníková, 20x40 | [14 empty] | PP | 2
133 | K | 751999R04 | Malý axiální ventilátor EDM 200 SZ j | kus | 20 |  | 0 |  |  | základní |  | 0 | 0 | 0 | 0 | 0 | 4 | K | 2 |  |  |  | ROZPOCET | 0 | 0 | 0 | 0 | 0 | 1 | 0 | 4 | 78
| PP |  | Malý axiální ventilátor EDM 200 SZ j | [14 empty] | PP | 2
134 | K | 751999R05 | Mřížka kruhová hliníková se sítem a s pevnou žaluzií, průměr 100 mm | kus | 4 |  | 0 |  |  | základní |  | 0 | 0 | 0 | 0 | 0 | 4 | K | 2 |  |  |  | ROZPOCET | 0 | 0 | 0 | 0 | 0 | 1 | 0 | 4 | 80
| PP |  | Mřížka kruhová hliníková se sítem a s pevnou žaluzií, průměr 100 mm | [14 empty] | PP | 2
135 | K | 751999R06 | Dodávka a montáž ovládání VZT + revize | kus | 80 |  | 0 |  |  | základní |  | 0 | 0 | 0 | 0 | 0 | 16 | K | 2 |  |  |  | ROZPOCET | 0 | 0 | 0 | 0 | 0 | 1 | 0 | 16 | -953616734
| PP |  | Dodávka a montáž ovládání VZT + revize | [14 empty] | PP | 2
136 | K | 998751201 | Přesun hmot procentní pro vzduchotechniku v objektech v do 12 m | % |  |  | 0 |  |  | základní |  | 0 | 0 | 0 | 0 | 0 | 16 | K | 2 |  |  |  | ROZPOCET | 0 | 0 | 0 | 0 | 0 | 1 | 0 | 16 | 1825807155
| PP |  | Přesun hmot pro vzduchotechniku stanovený procentní sazbou (%) z ceny vodorovná dopravní vzdálenost do 50 m základní v objektech výšky do 12 m | [14 empty] | PP | 2
| D | 762 | Konstrukce tesařské |  |  |  | 0 |  |  |  |  | 0 |  | 0 |  | 0.9459 | 2 | D | 1 |  |  |  | ROZPOCET | [6 empty] | 0
137 | K | 762841821 | Demontáž podbíjení obkladů stropů a střech sklonu do 60° z desek měkkých | m2 | 67.564 |  | 0 |  |  | základní |  | 0 | 0 | 0 | 0.014 | 0.9459 | 16 | K | 2 |  |  |  | ROZPOCET | 0 | 0 | 0 | 0 | 0 | 1 | 0 | 16 | -1405150781
| PP |  | Demontáž podbíjení obkladů stropů a střech sklonu do 60° z desek měkkých (minerálněvláknitých, dřevovláknitých apod.) | [14 empty] | PP | 2
| VV |  | "Demontáž dřevovláknitých podhledů" | [14 empty] | VV | 2 | 1 | True | 0 | ROZPOCET
| VV |  | 7,93*8,52 |  | 67.564 | [12 empty] | VV | 2 | 2 | True | 0 | ROZPOCET
| VV |  | Součet |  | 67.564 | [12 empty] | VV | 2 | 4 | True | 1 | ROZPOCET
| D | 763 | Konstrukce suché výstavby |  |  |  | 0 |  |  |  |  | 0 |  | 9.0996 |  | 6.2138 | 2 | D | 1 |  |  |  | ROZPOCET | [6 empty] | 0
138 | K | 763111314 | SDK příčka tl 100 mm profil CW+UW 75 desky 1xA 12,5 s izolací EI 30 Rw do 45 dB | m2 | 22.193 |  | 0 |  |  | základní |  | 0 | 0.02551 | 0.56614 | 0 | 0 | 16 | K | 2 |  |  |  | ROZPOCET | 0 | 0 | 0 | 0 | 0 | 1 | 0 | 16 | 773557377
| PP |  | Příčka ze sádrokartonových desek s nosnou konstrukcí z jednoduchých ocelových profilů UW, CW jednoduše opláštěná deskou standardní A tl. 12,5 mm, příčka tl. 100 mm, profil 75, s izolací, EI 30, Rw do 45 dB | [14 empty] | PP | 2
| VV |  | 2,75*(2*1,15+2,14+3,11+0,52) |  | 22.193 | [12 empty] | VV | 2 | 2 | True | 0 | ROZPOCET
| VV |  | Součet |  | 22.193 | [12 empty] | VV | 2 | 4 | True | 1 | ROZPOCET
139 | K | 763111316R01 | SDK příčka tl 175 mm s izolací EI 30 (místnost č. 155) | m2 | 7.838 |  | 0 |  |  | základní |  | 0 | 0.02619 | 0.20528 | 0 | 0 | 16 | K | 2 |  |  |  | ROZPOCET | 0 | 0 | 0 | 0 | 0 | 1 | 0 | 16 | -734129094
| PP |  | SDK příčka tl 175 mm s izolací EI 30 (místnost č. 155) | [14 empty] | PP | 2
| VV |  | 2,75*2,85 |  | 7.838 | [12 empty] | VV | 2 | 2 | True | 0 | ROZPOCET
| VV |  | Součet |  | 7.838 | [12 empty] | VV | 2 | 4 | True | 1 | ROZPOCET
140 | K | 763111323 | SDK příčka tl 100 mm profil CW+UW 75 desky 1xDF 12,5 s izolací EI 45 Rw do 49 dB | m2 | 28.215 |  | 0 |  |  | základní |  | 0 | 0.02866 | 0.80864 | 0 | 0 | 16 | K | 2 |  |  |  | ROZPOCET | 0 | 0 | 0 | 0 | 0 | 1 | 0 | 16 | -2033069561
| PP |  | Příčka ze sádrokartonových desek s nosnou konstrukcí z jednoduchých ocelových profilů UW, CW jednoduše opláštěná deskou protipožární DF tl. 12,5 mm s izolací, EI 45, příčka tl. 100 mm, profil 75, Rw do 49 dB | [14 empty] | PP | 2
| VV |  | 2,75*(4,32+0,18+1,83+3,11+0,82) |  | 28.215 | [12 empty] | VV | 2 | 2 | True | 0 | ROZPOCET
| VV |  | Součet |  | 28.215 | [12 empty] | VV | 2 | 4 | True | 1 | ROZPOCET
141 | K | 763111333 | SDK příčka tl 100 mm profil CW+UW 75 desky 1xH2 12,5 s izolací EI 30 Rw do 45 dB | m2 | 25.658 |  | 0 |  |  | základní |  | 0 | 0.02614 | 0.6707 | 0 | 0 | 16 | K | 2 |  |  |  | ROZPOCET | 0 | 0 | 0 | 0 | 0 | 1 | 0 | 16 | -89026316
| PP |  | Příčka ze sádrokartonových desek s nosnou konstrukcí z jednoduchých ocelových profilů UW, CW jednoduše opláštěná deskou impregnovanou H2 tl. 12,5 mm, příčka tl. 100 mm, profil 75, s izolací, EI 30, Rw do 45 dB | [14 empty] | PP | 2
| VV |  | 2,75*(2*2,78+1,5+1,08+1,19) |  | 25.658 | [12 empty] | VV | 2 | 2 | True | 0 | ROZPOCET
| VV |  | Součet |  | 25.658 | [12 empty] | VV | 2 | 4 | True | 1 | ROZPOCET
142 | K | 763111462R01 | SDK příčka tl 150 mm profil CW+UW 100 desky 2x akustická impregnovaná 12,5 s izolací EI 90 Rw 61 dB | m2 | 16.088 |  | 0 |  |  | základní |  | 0 | 0.05984 | 0.96271 | 0 | 0 | 16 | K | 2 |  |  |  | ROZPOCET | 0 | 0 | 0 | 0 | 0 | 1 | 0 | 16 | 597462707
| PP |  | Příčka ze sádrokartonových desek s nosnou konstrukcí z jednoduchých ocelových profilů UW, CW dvojitě opláštěná deskami akustickými impregnovanými tl. 2 x 12,5 mm s izolací, EI 90, příčka tl. 150 mm, profil 100, Rw do 61 dB | [14 empty] | PP | 2
| VV |  | 2,75*5,85 |  | 16.088 | [12 empty] | VV | 2 | 2 | True | 0 | ROZPOCET
| VV |  | Součet |  | 16.088 | [12 empty] | VV | 2 | 4 | True | 1 | ROZPOCET
143 | K | 763111811R01 | Demontáž jednoduché ocelové nosné konstrukce pro SDK opláštění | m2 | 76.89 |  | 0 |  |  | základní |  | 0 | 0 | 0 | 0.03175 | 2.4413 | 16 | K | 2 |  |  |  | ROZPOCET | 0 | 0 | 0 | 0 | 0 | 1 | 0 | 16 | 2093187149
| PP |  | Demontáž jednoduché ocelové nosné konstrukce pro SDK opláštění | [14 empty] | PP | 2
| VV |  | "Demontáž stávajících CW UW profilů" | [14 empty] | VV | 2 | 1 | True | 0 | ROZPOCET
| VV |  | 2,75*(4,31+1,82+1,15+1,15+2*2,78+2,4+1,5+4,32+1,82+3,11+0,82) |  | 76.89 | [12 empty] | VV | 2 | 2 | True | 1 | ROZPOCET
144 | K | 763122811 | Demontáž desek jednoduché opláštění SDK | m2 | 25.74 |  | 0 |  |  | základní |  | 0 | 0 | 0 | 0.0112 | 0.28829 | 16 | K | 2 |  |  |  | ROZPOCET | 0 | 0 | 0 | 0 | 0 | 1 | 0 | 16 | 2126190382
| PP |  | Demontáž opláštění ze sádrokartonových desek desek na nosné konstrukci, opláštění jednoduché | [14 empty] | PP | 2
| VV |  | "Demontáž obložení sloupů SDK deskami" | [14 empty] | VV | 2 | 1 | True | 0 | ROZPOCET
| VV |  | 12*(2,75*0,78) |  | 25.74 | [12 empty] | VV | 2 | 2 | True | 0 | ROZPOCET
| VV |  | Součet |  | 25.74 | [12 empty] | VV | 2 | 4 | True | 1 | ROZPOCET
145 | K | 763131411 | SDK podhled desky 1xA 12,5 bez izolace dvouvrstvá spodní kce profil CD+UD | m2 | 71.75 |  | 0 |  |  | základní |  | 0 | 0.0122 | 0.87535 | 0 | 0 | 16 | K | 2 |  |  |  | ROZPOCET | 0 | 0 | 0 | 0 | 0 | 1 | 0 | 16 | -726773564
| PP |  | Podhled ze sádrokartonových desek dvouvrstvá zavěšená spodní konstrukce z ocelových profilů CD, UD jednoduše opláštěná deskou standardní A, tl. 12,5 mm, bez izolace | [14 empty] | PP | 2
| VV |  | 25*2,07 |  | 51.75 | [12 empty] | VV | 2 | 2 | True | 0 | ROZPOCET
| VV |  | 20 |  | 20 | [12 empty] | VV | 2 | 2 | True | 0 | ROZPOCET
| VV |  | Součet |  | 71.75 | [12 empty] | VV | 2 | 4 | True | 1 | ROZPOCET
146 | K | 763131431 | SDK podhled deska 1xDF 12,5 bez izolace dvouvrstvá spodní kce profil CD+UD REI do 90 | m2 | 61.502 |  | 0 |  |  | základní |  | 0 | 0.01386 | 0.85242 | 0 | 0 | 16 | K | 2 |  |  |  | ROZPOCET | 0 | 0 | 0 | 0 | 0 | 1 | 0 | 16 | -1687255077
| PP |  | Podhled ze sádrokartonových desek dvouvrstvá zavěšená spodní konstrukce z ocelových profilů CD, UD jednoduše opláštěná deskou protipožární DF, tl. 12,5 mm, bez izolace, REI do 90 | [14 empty] | PP | 2
| VV |  | 8,31*8,78-11,46 |  | 61.502 | [12 empty] | VV | 2 | 2 | True | 0 | ROZPOCET
| VV |  | Součet |  | 61.502 | [12 empty] | VV | 2 | 4 | True | 1 | ROZPOCET
147 | K | 763131451 | SDK podhled deska 1xH2 12,5 bez izolace dvouvrstvá spodní kce profil CD+UD | m2 | 11.46 |  | 0 |  |  | základní |  | 0 | 0.0126 | 0.1444 | 0 | 0 | 16 | K | 2 |  |  |  | ROZPOCET | 0 | 0 | 0 | 0 | 0 | 1 | 0 | 16 | 868127731
| PP |  | Podhled ze sádrokartonových desek dvouvrstvá zavěšená spodní konstrukce z ocelových profilů CD, UD jednoduše opláštěná deskou impregnovanou H2, tl. 12,5 mm, bez izolace | [14 empty] | PP | 2
| VV |  | 2*2,58+6,3 |  | 11.46 | [12 empty] | VV | 2 | 2 | True | 0 | ROZPOCET
| VV |  | Součet |  | 11.46 | [12 empty] | VV | 2 | 4 | True | 1 | ROZPOCET
148 | K | 763131752 | Montáž jedné vrstvy tepelné izolace do SDK podhledu | m2 | 124.712 |  | 0 |  |  | základní |  | 0 | 0 | 0 | 0 | 0 | 16 | K | 2 |  |  |  | ROZPOCET | 0 | 0 | 0 | 0 | 0 | 1 | 0 | 16 | -1674087981
| PP |  | Podhled ze sádrokartonových desek ostatní práce a konstrukce na podhledech ze sádrokartonových desek montáž jedné vrstvy tepelné izolace | [14 empty] | PP | 2
| VV |  | 51,75+61,502+11,46 |  | 124.712 | [12 empty] | VV | 2 | 2 | True | 0 | ROZPOCET
| VV |  | Součet |  | 124.712 | [12 empty] | VV | 2 | 4 | True | 1 | ROZPOCET
149 | M | 63152104 | pás tepelně izolační univerzální λ=0,032-0,033 tl 150mm | m2 | 127.206 |  | 0 |  |  | základní |  | 0 | 0.0048 | 0.61059 | 0 | 0 | 32 | M | 2 |  |  |  | ROZPOCET | 0 | 0 | 0 | 0 | 0 | 1 | 0 | 16 | 1391019558
| PP |  | pás tepelně izolační univerzální λ=0,032-0,033 tl 150mm | [14 empty] | PP | 2
| VV |  | 124,712*1,02 'Přepočtené koeficientem množství |  | 127.206 | [12 empty] | VV | 2 | 2 | False | 1 | ROZPOCET
150 | K | 763135102 | Montáž SDK kazetového podhledu z kazet 600x600 mm na zavěšenou polozapuštěnou nosnou konstrukci | m2 | 255.292 |  | 0 |  |  | základní |  | 0 | 0.00125 | 0.31911 | 0 | 0 | 16 | K | 2 |  |  |  | ROZPOCET | 0 | 0 | 0 | 0 | 0 | 1 | 0 | 16 | 117521375
| PP |  | Montáž sádrokartonového podhledu kazetového demontovatelného včetně zavěšené nosné konstrukce velikosti kazet 600x600 mm polozapuštěné | [14 empty] | PP | 2
| VV |  | "Kazetové podhledy vhodné do vlhkých prostor" | [14 empty] | VV | 2 | 1 | True | 0 | ROZPOCET
| VV |  | 43,65 |  | 43.65 | [12 empty] | VV | 2 | 2 | True | 0 | ROZPOCET
| VV |  | "Kazetové podhledy standardní" | [14 empty] | VV | 2 | 1 | True | 0 | ROZPOCET
| VV |  | 211,642 |  | 211.642 | [12 empty] | VV | 2 | 2 | True | 0 | ROZPOCET
| VV |  | Součet |  | 255.292 | [12 empty] | VV | 2 | 4 | True | 1 | ROZPOCET
151 | M | 59030575 | podhled kazetový děrovaný kruh 6,5mm, polozapuštěný rastr tl 10mm 600x600mm | m2 | 221.72 |  | 0 |  |  | základní |  | 0 | 0.007 | 1.552 | 0 | 0 | 32 | M | 2 |  |  |  | ROZPOCET | 0 | 0 | 0 | 0 | 0 | 1 | 0 | 16 | 103900494
| PP |  | podhled kazetový děrovaný kruh 6,5mm, polozapuštěný rastr tl 10mm 600x600mm | [14 empty] | PP | 2
| VV |  | 201,564*1,1 'Přepočtené koeficientem množství |  | 221.72 | [12 empty] | VV | 2 | 2 | False | 1 | ROZPOCET
152 | M | RMAT0001 | podhled kazetový 600x600 mm, polozapuštěný, vhodný do vlhkých prostor | m2 | 45.728 |  | 0 |  |  | základní |  | 0 | 0 | 0 | 0 | 0 | 32 | M | 2 |  |  |  | ROZPOCET | 0 | 0 | 0 | 0 | 0 | 1 | 0 | 16 | 1711921571
| PP |  | podhled kazetový 600x600 mm, polozapuštěný, vhodný do vlhkých prostor | [14 empty] | PP | 2
| VV |  | 41,571*1,1 'Přepočtené koeficientem množství |  | 45.728 | [12 empty] | VV | 2 | 2 | False | 1 | ROZPOCET
153 | K | 763135801 | Demontáž podhledu sádrokartonového z desek děrovaných se spárami lepenými | m2 | 53.75 |  | 0 |  |  | základní |  | 0 | 0 | 0 | 0.015 | 0.80625 | 16 | K | 2 |  |  |  | ROZPOCET | 0 | 0 | 0 | 0 | 0 | 1 | 0 | 16 | -1706855428
| PP |  | Demontáž podhledu sádrokartonového z desek děrovaných se spárami lepenými | [14 empty] | PP | 2
| VV |  | 25*2,15 |  | 53.75 | [12 empty] | VV | 2 | 2 | True | 0 | ROZPOCET
| VV |  | Součet |  | 53.75 | [12 empty] | VV | 2 | 4 | True | 1 | ROZPOCET
154 | K | 763135812 | Demontáž podhledu sádrokartonového kazetového na roštu polozapuštěném | m2 | 255.292 |  | 0 |  |  | základní |  | 0 | 0 | 0 | 0.01049 | 2.678 | 16 | K | 2 |  |  |  | ROZPOCET | 0 | 0 | 0 | 0 | 0 | 1 | 0 | 16 | -114486742
| PP |  | Demontáž podhledu sádrokartonového kazetového zavěšeného na roštu polozapuštěném | [14 empty] | PP | 2
| VV |  | 4,38+2,85+19,47*1,26+3,98*4,45+1,15+6,58+1,3+20,93+4,85*9+18*1,44+3,53*2,85+6,56*11,4+3,71*5,78 |  | 255.292 | [12 empty] | VV | 2 | 2 | True | 0 | ROZPOCET
| VV |  | Součet |  | 255.292 | [12 empty] | VV | 2 | 4 | True | 1 | ROZPOCET
155 | K | 763164551 | SDK obklad kcí tvaru L š přes 0,8 m desky 1xA 12,5 | m2 | 25.74 |  | 0 |  |  | základní |  | 0 | 0.01221 | 0.31429 | 0 | 0 | 16 | K | 2 |  |  |  | ROZPOCET | 0 | 0 | 0 | 0 | 0 | 1 | 0 | 16 | -1505400208
| PP |  | Obklad konstrukcí sádrokartonovými deskami včetně ochranných úhelníků ve tvaru L rozvinuté šíře přes 0,8 m, opláštěný deskou standardní A, tl. 12,5 mm | [14 empty] | PP | 2
| VV |  | "Obložení sloupů SDK deskami" | [14 empty] | VV | 2 | 1 | True | 0 | ROZPOCET
| VV |  | 12*(2,75*0,78) |  | 25.74 | [12 empty] | VV | 2 | 2 | True | 0 | ROZPOCET
| VV |  | Součet |  | 25.74 | [12 empty] | VV | 2 | 4 | True | 1 | ROZPOCET
156 | K | 763164655 | SDK obklad kcí tvaru U š přes 1,2 m desky 1xDF 12,5 | m2 | 5.775 |  | 0 |  |  | základní |  | 0 | 0.01384 | 0.079926 | 0 | 0 | 16 | K | 2 |  |  |  | ROZPOCET | 0 | 0 | 0 | 0 | 0 | 1 | 0 | 16 | 523727955
| PP |  | Obklad konstrukcí sádrokartonovými deskami včetně ochranných úhelníků ve tvaru U rozvinuté šíře přes 1,2 m, opláštěný deskou protipožární DF, tl. 12,5 mm | [14 empty] | PP | 2
| VV |  | "SDK kryt odpadu" | [14 empty] | VV | 2 | 1 | True | 0 | ROZPOCET
| VV |  | 2,1*2,75 |  | 5.775 | [12 empty] | VV | 2 | 2 | True | 0 | ROZPOCET
| VV |  | Součet |  | 5.775 | [12 empty] | VV | 2 | 4 | True | 1 | ROZPOCET
157 | K | 763164657 | SDK obklad kcí tvaru U š přes 1,2 m desky 2xDF 12,5 | m2 | 5.775 |  | 0 |  |  | základní |  | 0 | 0.02643 | 0.15263 | 0 | 0 | 16 | K | 2 |  |  |  | ROZPOCET | 0 | 0 | 0 | 0 | 0 | 1 | 0 | 16 | 37925183
| PP |  | Obklad konstrukcí sádrokartonovými deskami včetně ochranných úhelníků ve tvaru U rozvinuté šíře přes 1,2 m, opláštěný deskou protipožární DF, tl. 2 x 12,5 mm | [14 empty] | PP | 2
| VV |  | "SDK kryt odpadu" | [14 empty] | VV | 2 | 1 | True | 0 | ROZPOCET
| VV |  | 2,1*2,75 |  | 5.775 | [12 empty] | VV | 2 | 2 | True | 0 | ROZPOCET
| VV |  | Součet |  | 5.775 | [12 empty] | VV | 2 | 4 | True | 1 | ROZPOCET
158 | K | 763164715 | SDK obklad kcí uzavřeného tvaru š do 0,8 m desky 1xDF 12,5 | m | 33 |  | 0 |  |  | základní |  | 0 | 0.01055 | 0.34815 | 0 | 0 | 16 | K | 2 |  |  |  | ROZPOCET | 0 | 0 | 0 | 0 | 0 | 1 | 0 | 16 | -545107577
| PP |  | Obklad konstrukcí sádrokartonovými deskami včetně ochranných úhelníků uzavřeného tvaru rozvinuté šíře do 0,8 m, opláštěný deskou protipožární DF, tl. 12,5 mm | [14 empty] | PP | 2
| VV |  | "Obložení sloupů SDK deskami" | [14 empty] | VV | 2 | 1 | True | 0 | ROZPOCET
| VV |  | 12*2,75 |  | 33 | [12 empty] | VV | 2 | 2 | True | 0 | ROZPOCET
| VV |  | Součet |  | 33 | [12 empty] | VV | 2 | 4 | True | 1 | ROZPOCET
159 | K | 763164717 | SDK obklad kcí uzavřeného tvaru š do 0,8 m desky 2xDF 12,5 | m | 33 |  | 0 |  |  | základní |  | 0 | 0.01931 | 0.63723 | 0 | 0 | 16 | K | 2 |  |  |  | ROZPOCET | 0 | 0 | 0 | 0 | 0 | 1 | 0 | 16 | -335929821
| PP |  | Obklad konstrukcí sádrokartonovými deskami včetně ochranných úhelníků uzavřeného tvaru rozvinuté šíře do 0,8 m, opláštěný deskou protipožární DF, tl. 2 x 12,5 mm | [14 empty] | PP | 2
| VV |  | "Obložení sloupů SDK deskami" | [14 empty] | VV | 2 | 1 | True | 0 | ROZPOCET
| VV |  | 12*2,75 |  | 33 | [12 empty] | VV | 2 | 2 | True | 0 | ROZPOCET
| VV |  | Součet |  | 33 | [12 empty] | VV | 2 | 4 | True | 1 | ROZPOCET
160 | K | 998763401 | Přesun hmot procentní pro konstrukce montované z desek v objektech v do 6 m | % |  |  | 0 |  |  | základní |  | 0 | 0 | 0 | 0 | 0 | 16 | K | 2 |  |  |  | ROZPOCET | 0 | 0 | 0 | 0 | 0 | 1 | 0 | 16 | -1604906393
| PP |  | Přesun hmot pro konstrukce montované z desek sádrokartonových, sádrovláknitých, cementovláknitých nebo cementových stanovený procentní sazbou (%) z ceny vodorovná dopravní vzdálenost do 50 m základní v objektech výšky do 6 m | [14 empty] | PP | 2
| D | 766 | Konstrukce truhlářské |  |  |  | 0 |  |  |  |  | 0 |  | 0.24708 |  | 0.203 | 2 | D | 1 |  |  |  | ROZPOCET | [6 empty] | 0
161 | K | 01/TP | Vnitřní dveře 700x1970 mm hladké, plné - specifikace dle PD | kus | 1 |  | 0 |  |  | základní |  | 0 | 0 | 0 | 0 | 0 | 16 | K | 2 |  |  |  | ROZPOCET | 0 | 0 | 0 | 0 | 0 | 1 | 0 | 16 | 1646513610
| PP |  | Vnitřní dveře 700x1970 mm hladké, plné - specifikace dle PD | [14 empty] | PP | 2
162 | K | 01/TPa | Vnitřní dveře do prostor se zvýšenou vlhkostí vzduchu 700x1970 mm hladké, plné - specifikace dle PD | kus | 1 |  | 0 |  |  | základní |  | 0 | 0 | 0 | 0 | 0 | 16 | K | 2 |  |  |  | ROZPOCET | 0 | 0 | 0 | 0 | 0 | 1 | 0 | 16 | -1838419576
| PP |  | Vnitřní dveře do prostor se zvýšenou vlhkostí vzduchu 700x1970 mm hladké, plné - specifikace dle PD | [14 empty] | PP | 2
163 | K | 02/TLa | Vnitřní dveře do prostor se zvýšenou vlhkostí vzduchu 700x1970 mm hladké, plné - specifikace dle PD | kus | 7 |  | 0 |  |  | základní |  | 0 | 0 | 0 | 0 | 0 | 16 | K | 2 |  |  |  | ROZPOCET | 0 | 0 | 0 | 0 | 0 | 1 | 0 | 16 | 1019534356
| PP |  | Vnitřní dveře do prostor se zvýšenou vlhkostí vzduchu 700x1970 mm hladké, plné - specifikace dle PD | [14 empty] | PP | 2
164 | K | 03/TL | Vnitřní dveře 800x1970 mm hladké, plné - specifikace dle PD | kus | 14 |  | 0 |  |  | základní |  | 0 | 0 | 0 | 0 | 0 | 16 | K | 2 |  |  |  | ROZPOCET | 0 | 0 | 0 | 0 | 0 | 1 | 0 | 16 | 2136440963
| PP |  | Vnitřní dveře 800x1970 mm hladké, plné - specifikace dle PD | [14 empty] | PP | 2
165 | K | 03/TLa | Vnitřní dveře do prostor se zvýšenou vlhkostí vzduchu 800x1970 mm hladké, plné - specifikace dle PD | kus | 11 |  | 0 |  |  | základní |  | 0 | 0 | 0 | 0 | 0 | 16 | K | 2 |  |  |  | ROZPOCET | 0 | 0 | 0 | 0 | 0 | 1 | 0 | 16 | -484401326
| PP |  | Vnitřní dveře do prostor se zvýšenou vlhkostí vzduchu 800x1970 mm hladké, plné - specifikace dle PD | [14 empty] | PP | 2
166 | K | 03/TP | Vnitřní dveře 800x1970 mm hladké, plné - specifikace dle PD | kus | 7 |  | 0 |  |  | základní |  | 0 | 0 | 0 | 0 | 0 | 16 | K | 2 |  |  |  | ROZPOCET | 0 | 0 | 0 | 0 | 0 | 1 | 0 | 16 | 210895784
| PP |  | Vnitřní dveře 800x1970 mm hladké, plné - specifikace dle PD | [14 empty] | PP | 2
167 | K | 03/TPa | Vnitřní dveře do prostor se zvýšenou vlhkostí vzduchu 800x1970 mm hladké, plné - specifikace dle PD | kus | 6 |  | 0 |  |  | základní |  | 0 | 0 | 0 | 0 | 0 | 16 | K | 2 |  |  |  | ROZPOCET | 0 | 0 | 0 | 0 | 0 | 1 | 0 | 16 | 1934539072
| PP |  | Vnitřní dveře do prostor se zvýšenou vlhkostí vzduchu 800x1970 mm hladké, plné - specifikace dle PD | [14 empty] | PP | 2
168 | K | 04/TL | Vnitřní dveře 800x1970 mm hladké, plné - specifikace dle PD | kus | 10 |  | 0 |  |  | základní |  | 0 | 0 | 0 | 0 | 0 | 16 | K | 2 |  |  |  | ROZPOCET | 0 | 0 | 0 | 0 | 0 | 1 | 0 | 16 | 432226699
| PP |  | Vnitřní dveře 800x1970 mm hladké, plné - specifikace dle PD | [14 empty] | PP | 2
169 | K | 04/TLa | Vnitřní dveře do prostor se zvýšenou vlhkostí vzduchu 800x1970 mm hladké, plné - specifikace dle PD | kus | 8 |  | 0 |  |  | základní |  | 0 | 0 | 0 | 0 | 0 | 16 | K | 2 |  |  |  | ROZPOCET | 0 | 0 | 0 | 0 | 0 | 1 | 0 | 16 | 554079350
| PP |  | Vnitřní dveře do prostor se zvýšenou vlhkostí vzduchu 800x1970 mm hladké, plné - specifikace dle PD | [14 empty] | PP | 2
170 | K | 04/TP | Vnitřní dveře 800x1970 mm hladké, plné - specifikace dle PD | kus | 4 |  | 0 |  |  | základní |  | 0 | 0 | 0 | 0 | 0 | 16 | K | 2 |  |  |  | ROZPOCET | 0 | 0 | 0 | 0 | 0 | 1 | 0 | 16 | 940981088
| PP |  | Vnitřní dveře 800x1970 mm hladké, plné - specifikace dle PD | [14 empty] | PP | 2
171 | K | 04/TPa | Vnitřní dveře do prostor se zvýšenou vlhkostí vzduchu 800x1970 mm hladké, plné - specifikace dle PD | kus | 6 |  | 0 |  |  | základní |  | 0 | 0 | 0 | 0 | 0 | 16 | K | 2 |  |  |  | ROZPOCET | 0 | 0 | 0 | 0 | 0 | 1 | 0 | 16 | -890394419
| PP |  | Vnitřní dveře do prostor se zvýšenou vlhkostí vzduchu 800x1970 mm hladké, plné - specifikace dle PD | [14 empty] | PP | 2
172 | K | 05/TL | Vnitřní dveře 900x1970 mm hladké, plné - specifikace dle PD | kus | 2 |  | 0 |  |  | základní |  | 0 | 0 | 0 | 0 | 0 | 16 | K | 2 |  |  |  | ROZPOCET | 0 | 0 | 0 | 0 | 0 | 1 | 0 | 16 | 685963765
| PP |  | Vnitřní dveře 900x1970 mm hladké, plné - specifikace dle PD | [14 empty] | PP | 2
173 | K | 06/TLa | Vnitřní dveře do prostor se zvýšenou vlhkostí vzduchu 600x1970 mm hladké, plné - specifikace dle PD | kus | 1 |  | 0 |  |  | základní |  | 0 | 0 | 0 | 0 | 0 | 16 | K | 2 |  |  |  | ROZPOCET | 0 | 0 | 0 | 0 | 0 | 1 | 0 | 16 | 752766663
| PP |  | Vnitřní dveře do prostor se zvýšenou vlhkostí vzduchu 600x1970 mm hladké, plné - specifikace dle PD | [14 empty] | PP | 2
174 | K | 07/TPa | Vnitřní dveře do prostor se zvýšenou vlhkostí vzduchu 600x1970 mm hladké, plné - specifikace dle PD | kus | 2 |  | 0 |  |  | základní |  | 0 | 0 | 0 | 0 | 0 | 16 | K | 2 |  |  |  | ROZPOCET | 0 | 0 | 0 | 0 | 0 | 1 | 0 | 16 | -384583532
| PP |  | Vnitřní dveře do prostor se zvýšenou vlhkostí vzduchu 600x1970 mm hladké, plné - specifikace dle PD | [14 empty] | PP | 2
175 | K | 08/TL | Vnitřní dveře dvoukřídlé 1600x1970 mm hladké, plné - specifikace dle PD | kus | 1 |  | 0 |  |  | základní |  | 0 | 0 | 0 | 0 | 0 | 16 | K | 2 |  |  |  | ROZPOCET | 0 | 0 | 0 | 0 | 0 | 1 | 0 | 16 | -857093529
| PP |  | Vnitřní dveře dvoukřídlé 1600x1970 mm hladké, plné - specifikace dle PD | [14 empty] | PP | 2
176 | K | 09/TLa | Vnitřní dveře do prostor se zvýšenou vlhkostí vzduchu 600x1970 mm hladké, plné - specifikace dle PD | kus | 10 |  | 0 |  |  | základní |  | 0 | 0 | 0 | 0 | 0 | 16 | K | 2 |  |  |  | ROZPOCET | 0 | 0 | 0 | 0 | 0 | 1 | 0 | 16 | 1222690574
| PP |  | Vnitřní dveře do prostor se zvýšenou vlhkostí vzduchu 600x1970 mm hladké, plné - specifikace dle PD | [14 empty] | PP | 2
177 | K | 09/TP | Vnitřní dveře 600x1970 mm hladké, plné - specifikace dle PD | kus | 2 |  | 0 |  |  | základní |  | 0 | 0 | 0 | 0 | 0 | 16 | K | 2 |  |  |  | ROZPOCET | 0 | 0 | 0 | 0 | 0 | 1 | 0 | 16 | 1559642121
| PP |  | Vnitřní dveře 600x1970 mm hladké, plné - specifikace dle PD | [14 empty] | PP | 2
178 | K | 09/TPa | Vnitřní dveře do prostor se zvýšenou vlhkostí vzduchu 600x1970 mm hladké, plné - specifikace dle PD | kus | 12 |  | 0 |  |  | základní |  | 0 | 0 | 0 | 0 | 0 | 16 | K | 2 |  |  |  | ROZPOCET | 0 | 0 | 0 | 0 | 0 | 1 | 0 | 16 | -1489141315
| PP |  | Vnitřní dveře do prostor se zvýšenou vlhkostí vzduchu 600x1970 mm hladké, plné - specifikace dle PD | [14 empty] | PP | 2
179 | K | 10/TL | Vnitřní dveře 900x1970 mm hladké, plné - specifikace dle PD | kus | 1 |  | 0 |  |  | základní |  | 0 | 0 | 0 | 0 | 0 | 16 | K | 2 |  |  |  | ROZPOCET | 0 | 0 | 0 | 0 | 0 | 1 | 0 | 16 | 2142831892
| PP |  | Vnitřní dveře 900x1970 mm hladké, plné - specifikace dle PD | [14 empty] | PP | 2
180 | K | 10/TLa | Vnitřní dveře do prostor se zvýšenou vlhkostí vzduchu 900x1970 mm hladké, plné - specifikace dle PD | kus | 2 |  | 0 |  |  | základní |  | 0 | 0 | 0 | 0 | 0 | 16 | K | 2 |  |  |  | ROZPOCET | 0 | 0 | 0 | 0 | 0 | 1 | 0 | 16 | -993275466
| PP |  | Vnitřní dveře do prostor se zvýšenou vlhkostí vzduchu 900x1970 mm hladké, plné - specifikace dle PD | [14 empty] | PP | 2
181 | K | 10/TP | Vnitřní dveře 900x1970 mm hladké, plné - specifikace dle PD | kus | 1 |  | 0 |  |  | základní |  | 0 | 0 | 0 | 0 | 0 | 16 | K | 2 |  |  |  | ROZPOCET | 0 | 0 | 0 | 0 | 0 | 1 | 0 | 16 | -2083708623
| PP |  | Vnitřní dveře 900x1970 mm hladké, plné - specifikace dle PD | [14 empty] | PP | 2
182 | K | 11/TL | Vnitřní dveře 1000x1970 mm hladké, plné - specifikace dle PD | kus | 1 |  | 0 |  |  | základní |  | 0 | 0 | 0 | 0 | 0 | 16 | K | 2 |  |  |  | ROZPOCET | 0 | 0 | 0 | 0 | 0 | 1 | 0 | 16 | 126375079
| PP |  | Vnitřní dveře 1000x1970 mm hladké, plné - specifikace dle PD | [14 empty] | PP | 2
183 | K | 3/FP | Vnitří dveře 800x1970 mm hladké, plné, s požární odolností EI30 DP3 C - specifikace dle PD | kus | 1 |  | 0 |  |  | základní |  | 0 | 0 | 0 | 0 | 0 | 16 | K | 2 |  |  |  | ROZPOCET | 0 | 0 | 0 | 0 | 0 | 1 | 0 | 16 | 621775155
| PP |  | Vnitří dveře 800x1970 mm hladké, plné, s požární odolností EI30 DP3 C - specifikace dle PD | [14 empty] | PP | 2
184 | K | 3/FL | Vnitří dveře 600x1970 mm hladké, plné, s požární odolností EI30 DP3 C - specifikace dle PD | kus | 1 |  | 0 |  |  | základní |  | 0 | 0 | 0 | 0 | 0 | 16 | K | 2 |  |  |  | ROZPOCET | 0 | 0 | 0 | 0 | 0 | 1 | 0 | 16 | 2035376613
| PP |  | Vnitří dveře 600x1970 mm hladké, plné, s požární odolností EI30 DP3 C - specifikace dle PD | [14 empty] | PP | 2
185 | K | 10/FL | Vnitří dveře 900x1970 mm hladké, plné, s požární odolností EI30 DP3 C - specifikace dle PD | kus | 1 |  | 0 |  |  | základní |  | 0 | 0 | 0 | 0 | 0 | 16 | K | 2 |  |  |  | ROZPOCET | 0 | 0 | 0 | 0 | 0 | 1 | 0 | 16 | 1509422133
| PP |  | Vnitří dveře 900x1970 mm hladké, plné, s požární odolností EI30 DP3 C - specifikace dle PD | [14 empty] | PP | 2
186 | K | 12/FL | Vnitří dveře dvoukřídlé 1400x1970 mm hladké, plné, s požární odolností EI30 DP3 C - specifikace dle PD | kus | 1 |  | 0 |  |  | základní |  | 0 | 0 | 0 | 0 | 0 | 16 | K | 2 |  |  |  | ROZPOCET | 0 | 0 | 0 | 0 | 0 | 1 | 0 | 16 | 2037046963
| PP |  | Vnitří dveře dvoukřídlé 1400x1970 mm hladké, plné, s požární odolností EI30 DP3 C - specifikace dle PD | [14 empty] | PP | 2
187 | K | 766691812 | Demontáž parapetních desek dřevěných nebo plastových šířky přes 300 mm | m | 40.6 |  | 0 |  |  | základní |  | 0 | 0 | 0 | 0.005 | 0.203 | 16 | K | 2 |  |  |  | ROZPOCET | 0 | 0 | 0 | 0 | 0 | 1 | 0 | 16 | 1380771580
| PP |  | Demontáž parapetních desek šířky přes 300 mm | [14 empty] | PP | 2
| VV |  | 1,4*29 |  | 40.6 | [12 empty] | VV | 2 | 2 | True | 0 | ROZPOCET
| VV |  | Součet |  | 40.6 | [12 empty] | VV | 2 | 4 | True | 1 | ROZPOCET
188 | K | 766694126 | Montáž parapetních desek dřevěných nebo plastových š přes 30 cm | m | 40.6 |  | 0 |  |  | základní |  | 0 | 0 | 0 | 0 | 0 | 16 | K | 2 |  |  |  | ROZPOCET | 0 | 0 | 0 | 0 | 0 | 1 | 0 | 16 | 1377443316
| PP |  | Montáž ostatních truhlářských konstrukcí parapetních desek dřevěných nebo plastových šířky přes 300 mm | [14 empty] | PP | 2
| VV |  | 1,4*29 |  | 40.6 | [12 empty] | VV | 2 | 2 | True | 0 | ROZPOCET
| VV |  | Součet |  | 40.6 | [12 empty] | VV | 2 | 4 | True | 1 | ROZPOCET
189 | M | 60794104 | parapet dřevotřískový vnitřní povrch laminátový š 340mm | m | 40.6 |  | 0 |  |  | základní |  | 0 | 0.006 | 0.2436 | 0 | 0 | 32 | M | 2 |  |  |  | ROZPOCET | 0 | 0 | 0 | 0 | 0 | 1 | 0 | 16 | 1143030632
| PP |  | parapet dřevotřískový vnitřní povrch laminátový š 340mm | [14 empty] | PP | 2
190 | M | 60794121 | koncovka PVC k parapetním dřevotřískovým deskám do 600mm | kus | 58 |  | 0 |  |  | základní |  | 0 | 6e-05 | 0.00348 | 0 | 0 | 32 | M | 2 |  |  |  | ROZPOCET | 0 | 0 | 0 | 0 | 0 | 1 | 0 | 16 | 1982640210
| PP |  | koncovka PVC k parapetním dřevotřískovým deskám do 600mm | [14 empty] | PP | 2
191 | K | 766999R01 | Generální klíč pro dveře vnitřní - specifikace dle PD | kus | 18 |  | 0 |  |  | základní |  | 0 | 0 | 0 | 0 | 0 | 16 | K | 2 |  |  |  | ROZPOCET | 0 | 0 | 0 | 0 | 0 | 1 | 0 | 16 | -1334258343
| PP |  | Generální klíč pro dveře vnitřní - specifikace dle PD | [14 empty] | PP | 2
192 | K | 766999R02 | Kování pro dveře vnitřní klika-klika + zámek pro dveře vnitřní - specifikace dle PD | kus | 57 |  | 0 |  |  | základní |  | 0 | 0 | 0 | 0 | 0 | 16 | K | 2 |  |  |  | ROZPOCET | 0 | 0 | 0 | 0 | 0 | 1 | 0 | 16 | 1646118664
| PP |  | Kování pro dveře vnitřní klika-klika + zámek pro dveře vnitřní - specifikace dle PD | [14 empty] | PP | 2
193 | K | 766999R03 | Kování pro dveře vnitřní WC klika-klika + WC zámek - specifikace dle PD | kus | 33 |  | 0 |  |  | základní |  | 0 | 0 | 0 | 0 | 0 | 16 | K | 2 |  |  |  | ROZPOCET | 0 | 0 | 0 | 0 | 0 | 1 | 0 | 16 | 1362752257
| PP |  | Kování pro dveře vnitřní WC klika-klika + WC zámek - specifikace dle PD | [14 empty] | PP | 2
194 | K | 998766201 | Přesun hmot procentní pro kce truhlářské v objektech v do 6 m | % |  |  | 0 |  |  | základní |  | 0 | 0 | 0 | 0 | 0 | 16 | K | 2 |  |  |  | ROZPOCET | 0 | 0 | 0 | 0 | 0 | 1 | 0 | 16 | -209780691
| PP |  | Přesun hmot pro konstrukce truhlářské stanovený procentní sazbou (%) z ceny vodorovná dopravní vzdálenost do 50 m základní v objektech výšky do 6 m | [14 empty] | PP | 2
| D | 767 | Konstrukce zámečnické |  |  |  | 0 |  |  |  |  | 0 |  | 0 |  | 0 | 2 | D | 1 |  |  |  | ROZPOCET | [6 empty] | 0
195 | K | 1/ZL | Prosklená stěna 2850x2280 mm se vstupními dveřmi jednokřídlovými, hliníková, bezpečnostní zasklení, trojsklo, zámek s bezpečnostní vložkou - specifikace dle PD | kus | 2 |  | 0 |  |  | základní |  | 0 | 0 | 0 | 0 | 0 | 16 | K | 2 |  |  |  | ROZPOCET | 0 | 0 | 0 | 0 | 0 | 1 | 0 | 16 | 740023259
| PP |  | Prosklená stěna 2850x2280 mm se vstupními dveřmi jednokřídlovými, hliníková, bezpečnostní zasklení, trojsklo, zámek s bezpečnostní vložkou - specifikace dle PD | [14 empty] | PP | 2
196 | K | 2/ZL | Prosklená stěna 2850x2280 mm se vstupními dveřmi dvoukřídlovými, hliníková, bezpečnostní zasklení, trojsklo, zámek s bezpečnostní vložkou - specifikace dle PD | kus | 1 |  | 0 |  |  | základní |  | 0 | 0 | 0 | 0 | 0 | 16 | K | 2 |  |  |  | ROZPOCET | 0 | 0 | 0 | 0 | 0 | 1 | 0 | 16 | 1494517271
| PP |  | Prosklená stěna 2850x2280 mm se vstupními dveřmi dvoukřídlovými, hliníková, bezpečnostní zasklení, trojsklo, zámek s bezpečnostní vložkou - specifikace dle PD | [14 empty] | PP | 2
197 | K | 3/ZL | Prosklené dveře 800x2100 mm vnitřní hliníkové jednokřídlové, bezpečnostní zasklení, trojsklo - specifikace dle PD | kus | 1 |  | 0 |  |  | základní |  | 0 | 0 | 0 | 0 | 0 | 16 | K | 2 |  |  |  | ROZPOCET | 0 | 0 | 0 | 0 | 0 | 1 | 0 | 16 | 145272379
| PP |  | Prosklené dveře 800x2100 mm vnitřní hliníkové jednokřídlové, bezpečnostní zasklení, trojsklo - specifikace dle PD | [14 empty] | PP | 2
198 | K | 4/Z | Prosklená stěna 3000x2100 mm se vstupními dveřmi automaticky otevíravými, hliníková, bezpečnostní zasklení - specifikace dle PD | kus | 1 |  | 0 |  |  | základní |  | 0 | 0 | 0 | 0 | 0 | 16 | K | 2 |  |  |  | ROZPOCET | 0 | 0 | 0 | 0 | 0 | 1 | 0 | 16 | -440027272
| PP |  | Prosklená stěna 3000x2100 mm se vstupními dveřmi automaticky otevíravými, hliníková, bezpečnostní zasklení - specifikace dle PD | [14 empty] | PP | 2
199 | K | 5/ZL | Prosklená stěna 1800x2100 mm se vstupními dveřmi dvoukřídlovými, hliníková, bezpečnostní zasklení, trojsklo - specifikace dle PD | kus | 1 |  | 0 |  |  | základní |  | 0 | 0 | 0 | 0 | 0 | 16 | K | 2 |  |  |  | ROZPOCET | 0 | 0 | 0 | 0 | 0 | 1 | 0 | 16 | 1838943318
| PP |  | Prosklená stěna 1800x2100 mm se vstupními dveřmi dvoukřídlovými, hliníková, bezpečnostní zasklení, trojsklo - specifikace dle PD | [14 empty] | PP | 2
200 | K | 6/ZL | Prosklená stěna 2850x2250 mm se vstupními dveřmi dvoukřídlovými, hliníková, bezpečnostní zasklení, trojsklo - specifikace dle PD | kus | 1 |  | 0 |  |  | základní |  | 0 | 0 | 0 | 0 | 0 | 16 | K | 2 |  |  |  | ROZPOCET | 0 | 0 | 0 | 0 | 0 | 1 | 0 | 16 | -22331774
| PP |  | Prosklená stěna 2850x2250 mm se vstupními dveřmi dvoukřídlovými, hliníková, bezpečnostní zasklení, trojsklo - specifikace dle PD | [14 empty] | PP | 2
201 | K | 7/ZL | Prosklená stěna 4200x2600 mm se vstupními dveřmi dvoukřídlovými, hliníková, bezpečnostní zasklení, trojsklo, zámek s bezpečnostní vložkou - specifikace dle PD | kus | 1 |  | 0 |  |  | základní |  | 0 | 0 | 0 | 0 | 0 | 16 | K | 2 |  |  |  | ROZPOCET | 0 | 0 | 0 | 0 | 0 | 1 | 0 | 16 | -1817031110
| PP |  | Prosklená stěna 4200x2600 mm se vstupními dveřmi dvoukřídlovými, hliníková, bezpečnostní zasklení, trojsklo, zámek s bezpečnostní vložkou - specifikace dle PD | [14 empty] | PP | 2
202 | K | 8/ZP | Prosklené vstupní dveře 900x2100 mm vnitřní hliníkové jednokřídlové, bezpečnostní zasklení, trojsklo, zámek s bezpečnostní vložkou - specifikace dle PD | kus | 1 |  | 0 |  |  | základní |  | 0 | 0 | 0 | 0 | 0 | 16 | K | 2 |  |  |  | ROZPOCET | 0 | 0 | 0 | 0 | 0 | 1 | 0 | 16 | -620066722
| PP |  | Prosklené vstupní dveře 900x2100 mm vnitřní hliníkové jednokřídlové, bezpečnostní zasklení, trojsklo, zámek s bezpečnostní vložkou - specifikace dle PD | [14 empty] | PP | 2
203 | K | 9/ZL | Plné vstupní dveře 800x2100 mm vnitřní hliníkové jednokřídlové, bezpečnostní, zámek s bezpečnostní vložkou - specifikace dle PD | kus | 3 |  | 0 |  |  | základní |  | 0 | 0 | 0 | 0 | 0 | 16 | K | 2 |  |  |  | ROZPOCET | 0 | 0 | 0 | 0 | 0 | 1 | 0 | 16 | 1736395038
| PP |  | Plné vstupní dveře 800x2100 mm vnitřní hliníkové jednokřídlové, bezpečnostní, zámek s bezpečnostní vložkou - specifikace dle PD | [14 empty] | PP | 2
204 | K | 10/ZP | Plné vstupní dveře 2250x2750 mm vnitřní hliníkové dvoukřídlové, bezpečnostní, zámek s bezpečnostní vložkou, otvor pro průchod VZT - specifikace dle PD | kus | 1 |  | 0 |  |  | základní |  | 0 | 0 | 0 | 0 | 0 | 16 | K | 2 |  |  |  | ROZPOCET | 0 | 0 | 0 | 0 | 0 | 1 | 0 | 16 | -673795293
| PP |  | Plné vstupní dveře 2250x2750 mm vnitřní hliníkové dvoukřídlové, bezpečnostní, zámek s bezpečnostní vložkou, otvor pro průchod VZT - specifikace dle PD | [14 empty] | PP | 2
205 | K | 11/ZP | Plné vstupní dveře 1600x2100 mm vnitřní hliníkové dvoukřídlové, bezpečnostní, zámek s bezpečnostní vložkou - specifikace dle PD | kus | 1 |  | 0 |  |  | základní |  | 0 | 0 | 0 | 0 | 0 | 16 | K | 2 |  |  |  | ROZPOCET | 0 | 0 | 0 | 0 | 0 | 1 | 0 | 16 | 909697569
| PP |  | Plné vstupní dveře 1600x2100 mm vnitřní hliníkové dvoukřídlové, bezpečnostní, zámek s bezpečnostní vložkou - specifikace dle PD | [14 empty] | PP | 2
206 | K | 12/ZL | Plné vstupní dveře 1600x2100 mm vnitřní hliníkové dvoukřídlové, bezpečnostní, zámek s bezpečnostní vložkou - specifikace dle PD | kus | 1 |  | 0 |  |  | základní |  | 0 | 0 | 0 | 0 | 0 | 16 | K | 2 |  |  |  | ROZPOCET | 0 | 0 | 0 | 0 | 0 | 1 | 0 | 16 | -1660232450
| PP |  | Plné vstupní dveře 1600x2100 mm vnitřní hliníkové dvoukřídlové, bezpečnostní, zámek s bezpečnostní vložkou - specifikace dle PD | [14 empty] | PP | 2
207 | K | 13/ZL | Plné vstupní dveře 900x2100 mm vnitřní hliníkové jednokřídlové, bezpečnostní, zámek s bezpečnostní vložkou - specifikace dle PD | kus | 1 |  | 0 |  |  | základní |  | 0 | 0 | 0 | 0 | 0 | 16 | K | 2 |  |  |  | ROZPOCET | 0 | 0 | 0 | 0 | 0 | 1 | 0 | 16 | 1768691354
| PP |  | Plné vstupní dveře 900x2100 mm vnitřní hliníkové jednokřídlové, bezpečnostní, zámek s bezpečnostní vložkou - specifikace dle PD | [14 empty] | PP | 2
208 | K | 14/ZP | Plné vstupní dveře 2100x2450 mm vnitřní hliníkové dvoukřídlové, bezpečnostní, zámek s bezpečnostní vložkou - specifikace dle PD | kus | 1 |  | 0 |  |  | základní |  | 0 | 0 | 0 | 0 | 0 | 16 | K | 2 |  |  |  | ROZPOCET | 0 | 0 | 0 | 0 | 0 | 1 | 0 | 16 | -541238147
| PP |  | Plné vstupní dveře 2100x2450 mm vnitřní hliníkové dvoukřídlové, bezpečnostní, zámek s bezpečnostní vložkou - specifikace dle PD | [14 empty] | PP | 2
209 | K | 15/ZL | Prosklená stěna 2400x2750 mm se vstupními dveřmi jednokřídlovými, hliníková, bezpečnostní zasklení, trojsklo, zámek s bezpečnostní vložkou - specifikace dle PD | kus | 1 |  | 0 |  |  | základní |  | 0 | 0 | 0 | 0 | 0 | 16 | K | 2 |  |  |  | ROZPOCET | 0 | 0 | 0 | 0 | 0 | 1 | 0 | 16 | -1975626009
| PP |  | Prosklená stěna 2400x2750 mm se vstupními dveřmi jednokřídlovými, hliníková, bezpečnostní zasklení, trojsklo, zámek s bezpečnostní vložkou - specifikace dle PD | [14 empty] | PP | 2
210 | K | 16/Z | Prosklená stěna 2400x2750 mm, hliníková, bezpečnostní zasklení, trojsklo - specifikace dle PD | kus | 1 |  | 0 |  |  | základní |  | 0 | 0 | 0 | 0 | 0 | 16 | K | 2 |  |  |  | ROZPOCET | 0 | 0 | 0 | 0 | 0 | 1 | 0 | 16 | -805378256
| PP |  | Prosklená stěna 2400x2750 mm, hliníková, bezpečnostní zasklení, trojsklo - specifikace dle PD | [14 empty] | PP | 2
211 | K | 17/ZL | Prosklená stěna 2400x2750 mm se vstupními dveřmi jednokřídlovými, hliníková, bezpečnostní zasklení, trojsklo, zámek s bezpečnostní vložkou - specifikace dle PD | kus | 1 |  | 0 |  |  | základní |  | 0 | 0 | 0 | 0 | 0 | 16 | K | 2 |  |  |  | ROZPOCET | 0 | 0 | 0 | 0 | 0 | 1 | 0 | 16 | -471616261
| PP |  | Prosklená stěna 2400x2750 mm se vstupními dveřmi jednokřídlovými, hliníková, bezpečnostní zasklení, trojsklo, zámek s bezpečnostní vložkou - specifikace dle PD | [14 empty] | PP | 2
212 | K | 17/ZP | Prosklená stěna 2400x2750 mm se vstupními dveřmi jednokřídlovými, hliníková, bezpečnostní zasklení, trojsklo, zámek s bezpečnostní vložkou - specifikace dle PD | kus | 1 |  | 0 |  |  | základní |  | 0 | 0 | 0 | 0 | 0 | 16 | K | 2 |  |  |  | ROZPOCET | 0 | 0 | 0 | 0 | 0 | 1 | 0 | 16 | -2009506966
| PP |  | Prosklená stěna 2400x2750 mm se vstupními dveřmi jednokřídlovými, hliníková, bezpečnostní zasklení, trojsklo, zámek s bezpečnostní vložkou - specifikace dle PD | [14 empty] | PP | 2
213 | K | 767999R01 | Generální klíč pro dveře hliníkové - specifikace dle PD | kus | 3 |  | 0 |  |  | základní |  | 0 | 0 | 0 | 0 | 0 | 16 | K | 2 |  |  |  | ROZPOCET | 0 | 0 | 0 | 0 | 0 | 1 | 0 | 16 | 1545749987
| PP |  | Generální klíč pro dveře hliníkové - specifikace dle PD | [14 empty] | PP | 2
214 | K | 998767201 | Přesun hmot procentní pro zámečnické konstrukce v objektech v do 6 m | % |  |  | 0 |  |  | základní |  | 0 | 0 | 0 | 0 | 0 | 16 | K | 2 |  |  |  | ROZPOCET | 0 | 0 | 0 | 0 | 0 | 1 | 0 | 16 | 2111292017
| PP |  | Přesun hmot pro zámečnické konstrukce stanovený procentní sazbou (%) z ceny vodorovná dopravní vzdálenost do 50 m základní v objektech výšky do 6 m | [14 empty] | PP | 2
| D | 771 | Podlahy z dlaždic |  |  |  | 0 |  |  |  |  | 0 |  | 0.65523 |  | 0 | 2 | D | 1 |  |  |  | ROZPOCET | [6 empty] | 0
215 | K | 771111011 | Vysátí podkladu před pokládkou dlažby | m2 | 10 |  | 0 |  |  | základní |  | 0 | 0 | 0 | 0 | 0 | 16 | K | 2 |  |  |  | ROZPOCET | 0 | 0 | 0 | 0 | 0 | 1 | 0 | 16 | 876108766
| PP |  | Příprava podkladu před provedením dlažby vysátí podlah | [14 empty] | PP | 2
216 | K | 771121011 | Nátěr penetrační na podlahu | m2 | 10 |  | 0 |  |  | základní |  | 0 | 0.0003 | 0.003 | 0 | 0 | 16 | K | 2 |  |  |  | ROZPOCET | 0 | 0 | 0 | 0 | 0 | 1 | 0 | 16 | 1452337675
| PP |  | Příprava podkladu před provedením dlažby nátěr penetrační na podlahu | [14 empty] | PP | 2
217 | K | 771474113 | Montáž soklů z dlaždic keramických rovných lepených cementovým flexibilním lepidlem v přes 90 do 120 mm | m | 98 |  | 0 |  |  | základní |  | 0 | 0.00058 | 0.05684 | 0 | 0 | 16 | K | 2 |  |  |  | ROZPOCET | 0 | 0 | 0 | 0 | 0 | 1 | 0 | 16 | -2103838734
| PP |  | Montáž soklů z dlaždic keramických lepených cementovým flexibilním lepidlem rovných, výšky přes 90 do 120 mm | [14 empty] | PP | 2
| VV |  | 2*(3,05+2,85+2,85+1+1,2+2,85+1,79+2,45+4,79+3,29+1,82+4,21+1,15+1,15+5,77+2,36+2,78+3,64) |  | 98 | [12 empty] | VV | 2 | 2 | True | 0 | ROZPOCET
| VV |  | Součet |  | 98 | [12 empty] | VV | 2 | 4 | True | 1 | ROZPOCET
218 | M | 59761175 | sokl keramický mrazuvzdorný povrch hladký/matný tl do 10mm výšky přes 90 do 120mm | m | 107.8 |  | 0 |  |  | základní |  | 0 | 0.00264 | 0.28459 | 0 | 0 | 32 | M | 2 |  |  |  | ROZPOCET | 0 | 0 | 0 | 0 | 0 | 1 | 0 | 16 | -1902730151
| PP |  | sokl keramický mrazuvzdorný povrch hladký/matný tl do 10mm výšky přes 90 do 120mm | [14 empty] | PP | 2
| VV |  | 98*1,1 'Přepočtené koeficientem množství |  | 107.8 | [12 empty] | VV | 2 | 2 | False | 1 | ROZPOCET
219 | K | 771574419 | Montáž podlah keramických hladkých lepených cementovým flexibilním lepidlem přes 22 do 25 ks/m2 | m2 | 10 |  | 0 |  |  | základní |  | 0 | 0.00538 | 0.0538 | 0 | 0 | 16 | K | 2 |  |  |  | ROZPOCET | 0 | 0 | 0 | 0 | 0 | 1 | 0 | 16 | 235220167
| PP |  | Montáž podlah z dlaždic keramických lepených cementovým flexibilním lepidlem hladkých, tloušťky do 10 mm přes 22 do 25 ks/m2 | [14 empty] | PP | 2
220 | M | 59761171 | dlažba keramická slinutá mrazuvzdorná R10/A povrch hladký/matný tl do 10mm přes 22 do 25ks/m2 | m2 | 11 |  | 0 |  |  | základní |  | 0 | 0.022 | 0.242 | 0 | 0 | 32 | M | 2 |  |  |  | ROZPOCET | 0 | 0 | 0 | 0 | 0 | 1 | 0 | 16 | 1889503313
| PP |  | dlažba keramická slinutá mrazuvzdorná R10/A povrch hladký/matný tl do 10mm přes 22 do 25ks/m2 | [14 empty] | PP | 2
| VV |  | 10*1,1 'Přepočtené koeficientem množství |  | 11 | [12 empty] | VV | 2 | 2 | False | 1 | ROZPOCET
221 | K | 771591112 | Izolace pod dlažbu nátěrem nebo stěrkou ve dvou vrstvách | m2 | 10 |  | 0 |  |  | základní |  | 0 | 0.0015 | 0.015 | 0 | 0 | 16 | K | 2 |  |  |  | ROZPOCET | 0 | 0 | 0 | 0 | 0 | 1 | 0 | 16 | 1714892562
| PP |  | Izolace podlahy pod dlažbu nátěrem nebo stěrkou ve dvou vrstvách | [14 empty] | PP | 2
222 | K | 998771201 | Přesun hmot procentní pro podlahy z dlaždic v objektech v do 6 m | % |  |  | 0 |  |  | základní |  | 0 | 0 | 0 | 0 | 0 | 16 | K | 2 |  |  |  | ROZPOCET | 0 | 0 | 0 | 0 | 0 | 1 | 0 | 16 | -176541781
| PP |  | Přesun hmot pro podlahy z dlaždic stanovený procentní sazbou (%) z ceny vodorovná dopravní vzdálenost do 50 m základní v objektech výšky do 6 m | [14 empty] | PP | 2
| D | 776 | Podlahy povlakové |  |  |  | 0 |  |  |  |  | 0 |  | 44.3083 |  | 1.1229 | 2 | D | 1 |  |  |  | ROZPOCET | [6 empty] | 0
223 | K | 776111311 | Vysátí podkladu povlakových podlah | m2 | 950.46 |  | 0 |  |  | základní |  | 0 | 0 | 0 | 0 | 0 | 16 | K | 2 |  |  |  | ROZPOCET | 0 | 0 | 0 | 0 | 0 | 1 | 0 | 16 | 320875241
| PP |  | Příprava podkladu povlakových podlah a stěn vysátí podlah | [14 empty] | PP | 2
| VV |  | 14,48+47,78+28,78+5,08+28,26+28,22+5,06+28,76+48,29+11,9+22,66+22,66+22,66+22,66+12,35+7,16+16+2,99+10,98+31,42+21,69+14,75+17,77 |  | 472.36 | [12 empty] | VV | 2 | 2 | True | 0 | ROZPOCET
| VV |  | 11,24+9,62+8,28+9,61+35,53+57,13+17,23+37,76+17,23+17,91+63,45+6,5+14,89+26,13+24,21 |  | 356.72 | [12 empty] | VV | 2 | 2 | True | 0 | ROZPOCET
| VV |  | 4,13+9,83+3,33+4,39 |  | 21.68 | [12 empty] | VV | 2 | 2 | True | 0 | ROZPOCET
| VV |  | 99,7 |  | 99.7 | [12 empty] | VV | 2 | 2 | True | 0 | ROZPOCET
| VV |  | Součet |  | 950.46 | [12 empty] | VV | 2 | 4 | True | 1 | ROZPOCET
224 | K | 776121112 | Vodou ředitelná penetrace savého podkladu povlakových podlah | m2 | 950.46 |  | 0 |  |  | základní |  | 0 | 3e-05 | 0.028514 | 0 | 0 | 16 | K | 2 |  |  |  | ROZPOCET | 0 | 0 | 0 | 0 | 0 | 1 | 0 | 16 | 1222763383
| PP |  | Příprava podkladu povlakových podlah a stěn penetrace vodou ředitelná podlah | [14 empty] | PP | 2
| VV |  | 14,48+47,78+28,78+5,08+28,26+28,22+5,06+28,76+48,29+11,9+22,66+22,66+22,66+22,66+12,35+7,16+16+2,99+10,98+31,42+21,69+14,75+17,77 |  | 472.36 | [12 empty] | VV | 2 | 2 | True | 0 | ROZPOCET
| VV |  | 11,24+9,62+8,28+9,61+35,53+57,13+17,23+37,76+17,23+17,91+63,45+6,5+14,89+26,13+24,21 |  | 356.72 | [12 empty] | VV | 2 | 2 | True | 0 | ROZPOCET
| VV |  | 4,13+9,83+3,33+4,39 |  | 21.68 | [12 empty] | VV | 2 | 2 | True | 0 | ROZPOCET
| VV |  | 99,7 |  | 99.7 | [12 empty] | VV | 2 | 2 | True | 0 | ROZPOCET
| VV |  | Součet |  | 950.46 | [12 empty] | VV | 2 | 4 | True | 1 | ROZPOCET
225 | K | 776141122 | Stěrka podlahová nivelační pro vyrovnání podkladu povlakových podlah pevnosti 30 MPa tl přes 3 do 5 mm | m2 | 829.08 |  | 0 |  |  | základní |  | 0 | 0.0075 | 6.2181 | 0 | 0 | 16 | K | 2 |  |  |  | ROZPOCET | 0 | 0 | 0 | 0 | 0 | 1 | 0 | 16 | -158828611
| PP |  | Příprava podkladu povlakových podlah a stěn vyrovnání samonivelační stěrkou podlah min.pevnosti 30 MPa, tloušťky přes 3 do 5 mm | [14 empty] | PP | 2
| VV |  | "Celková tl samonivelační stěrky 15 mm" | [14 empty] | VV | 2 | 1 | True | 0 | ROZPOCET
| VV |  | 14,48+47,78+28,78+5,08+28,26+28,22+5,06+28,76+48,29+11,9+22,66+22,66+22,66+22,66+12,35+7,16+16+2,99+10,98+31,42+21,69+14,75+17,77 |  | 472.36 | [12 empty] | VV | 2 | 2 | True | 0 | ROZPOCET
| VV |  | 11,24+9,62+8,28+9,61+35,53+57,13+17,23+37,76+17,23+17,91+63,45+6,5+14,89+26,13+24,21 |  | 356.72 | [12 empty] | VV | 2 | 2 | True | 0 | ROZPOCET
| VV |  | Součet |  | 829.08 | [12 empty] | VV | 2 | 4 | True | 1 | ROZPOCET
226 | K | 776151999R01 | Samonivelační stěrka podlah pevnosti 30 MPa tl přes 12 do 15 mm | m2 | 829.08 |  | 0 |  |  | základní |  | 0 | 0.0255 | 21.1415 | 0 | 0 | 16 | K | 2 |  |  |  | ROZPOCET | 0 | 0 | 0 | 0 | 0 | 1 | 0 | 16 | 330865335
| PP |  | Samonivelační stěrka podlah pevnosti 30 MPa tl přes 12 do 15 mm | [14 empty] | PP | 2
| VV |  | 14,48+47,78+28,78+5,08+28,26+28,22+5,06+28,76+48,29+11,9+22,66+22,66+22,66+22,66+12,35+7,16+16+2,99+10,98+31,42+21,69+14,75+17,77 |  | 472.36 | [12 empty] | VV | 2 | 2 | True | 0 | ROZPOCET
| VV |  | 11,24+9,62+8,28+9,61+35,53+57,13+17,23+37,76+17,23+17,91+63,45+6,5+14,89+26,13+24,21 |  | 356.72 | [12 empty] | VV | 2 | 2 | True | 0 | ROZPOCET
| VV |  | Součet |  | 829.08 | [12 empty] | VV | 2 | 4 | True | 1 | ROZPOCET
227 | K | 776141124 | Stěrka podlahová nivelační pro vyrovnání podkladu povlakových podlah pevnosti 30 MPa tl přes 8 do 10 mm | m2 | 829.08 |  | 0 |  |  | základní |  | 0 | 0.015 | 12.4362 | 0 | 0 | 16 | K | 2 |  |  |  | ROZPOCET | 0 | 0 | 0 | 0 | 0 | 1 | 0 | 16 | 1724033858
| PP |  | Příprava podkladu povlakových podlah a stěn vyrovnání samonivelační stěrkou podlah min.pevnosti 30 MPa, tloušťky přes 8 do 10 mm | [14 empty] | PP | 2
| VV |  | "Celková tl samonivelační stěrky 15 mm" | [14 empty] | VV | 2 | 1 | True | 0 | ROZPOCET
| VV |  | 14,48+47,78+28,78+5,08+28,26+28,22+5,06+28,76+48,29+11,9+22,66+22,66+22,66+22,66+12,35+7,16+16+2,99+10,98+31,42+21,69+14,75+17,77 |  | 472.36 | [12 empty] | VV | 2 | 2 | True | 0 | ROZPOCET
| VV |  | 11,24+9,62+8,28+9,61+35,53+57,13+17,23+37,76+17,23+17,91+63,45+6,5+14,89+26,13+24,21 |  | 356.72 | [12 empty] | VV | 2 | 2 | True | 0 | ROZPOCET
| VV |  | Součet |  | 829.08 | [12 empty] | VV | 2 | 4 | True | 1 | ROZPOCET
228 | K | 776201812 | Demontáž lepených povlakových podlah s podložkou ručně | m2 | 374.31 |  | 0 |  |  | základní |  | 0 | 0 | 0 | 0.003 | 1.1229 | 16 | K | 2 |  |  |  | ROZPOCET | 0 | 0 | 0 | 0 | 0 | 1 | 0 | 16 | 522528192
| PP |  | Demontáž povlakových podlahovin lepených ručně s podložkou | [14 empty] | PP | 2
| VV |  | 14,48+47,78+27,78+28,26+28,22+28,76+48,29+11,9+22,66+3*22,66+4,39+21,67+2,09+4,78+7,48+7,79 |  | 374.31 | [12 empty] | VV | 2 | 2 | True | 0 | ROZPOCET
| VV |  | Součet |  | 374.31 | [12 empty] | VV | 2 | 4 | True | 1 | ROZPOCET
229 | K | 776211211 | Lepení textilních čtverců | m2 | 21.68 |  | 0 |  |  | základní |  | 0 | 0.0002 | 0.004336 | 0 | 0 | 16 | K | 2 |  |  |  | ROZPOCET | 0 | 0 | 0 | 0 | 0 | 1 | 0 | 16 | 2107475504
| PP |  | Montáž textilních podlahovin lepením čtverců standardních | [14 empty] | PP | 2
| VV |  | 4,13+9,83+3,33+4,39 |  | 21.68 | [12 empty] | VV | 2 | 2 | True | 0 | ROZPOCET
| VV |  | Součet |  | 21.68 | [12 empty] | VV | 2 | 4 | True | 1 | ROZPOCET
230 | M | 69752121 | koberec čistící zóna, střižená smyčka, vlákno PA Econyl, 920g/m2, zátěž 33, Bfl-S1, záda vinyl | m2 | 23.848 |  | 0 |  |  | základní |  | 0 | 0.0034 | 0.081083 | 0 | 0 | 32 | M | 2 |  |  |  | ROZPOCET | 0 | 0 | 0 | 0 | 0 | 1 | 0 | 16 | 787164346
| PP |  | koberec čistící zóna, střižená smyčka, vlákno PA Econyl, 920g/m2, zátěž 33, Bfl-S1, záda vinyl | [14 empty] | PP | 2
| VV |  | 21,68*1,1 'Přepočtené koeficientem množství |  | 23.848 | [12 empty] | VV | 2 | 2 | False | 1 | ROZPOCET
231 | K | 776221111 | Lepení pásů z PVC standardním lepidlem | m2 | 928.78 |  | 0 |  |  | základní |  | 0 | 0.0003 | 0.27863 | 0 | 0 | 16 | K | 2 |  |  |  | ROZPOCET | 0 | 0 | 0 | 0 | 0 | 1 | 0 | 16 | -2007772259
| PP |  | Montáž podlahovin z PVC lepením standardním lepidlem z pásů | [14 empty] | PP | 2
| VV |  | 14,48+47,78+28,78+5,08+28,26+28,22+5,06+28,76+48,29+11,9+22,66+22,66+22,66+22,66+12,35+7,16+16+2,99+10,98+31,42+21,69+14,75+17,77 |  | 472.36 | [12 empty] | VV | 2 | 2 | True | 0 | ROZPOCET
| VV |  | 11,24+9,62+8,28+9,61+35,53+57,13+17,23+37,76+17,23+17,91+63,45+6,5+14,89+26,13+24,21 |  | 356.72 | [12 empty] | VV | 2 | 2 | True | 0 | ROZPOCET
| VV |  | 99,7 |  | 99.7 | [12 empty] | VV | 2 | 2 | True | 0 | ROZPOCET
| VV |  | Součet |  | 928.78 | [12 empty] | VV | 2 | 4 | True | 1 | ROZPOCET
232 | M | 28411145R01 | podlahovina vinylová homogenní protiskluzná se vsypem a výztužnou vrstvou, třída zátěže 33 - dle výběru investora | m2 | 1021.658 |  | 0 |  |  | základní |  | 0 | 0.0039 | 3.9845 | 0 | 0 | 32 | M | 2 |  |  |  | ROZPOCET | 0 | 0 | 0 | 0 | 0 | 1 | 0 | 16 | -1568777498
| PP |  | podlahovina vinylová homogenní protiskluzná se vsypem a výztužnou vrstvou, třída zátěže 33 - dle výběru investora | [14 empty] | PP | 2
| VV |  | 928,78*1,1 'Přepočtené koeficientem množství |  | 1021.658 | [12 empty] | VV | 2 | 2 | False | 1 | ROZPOCET
233 | K | 776421111 | Montáž obvodových lišt lepením | m | 1022.56 |  | 0 |  |  | základní |  | 0 | 1e-05 | 0.010226 | 0 | 0 | 16 | K | 2 |  |  |  | ROZPOCET | 0 | 0 | 0 | 0 | 0 | 1 | 0 | 16 | -546125213
| PP |  | Montáž lišt obvodových lepených | [14 empty] | PP | 2
| VV |  | 2*(4,35+2,32+1,9+6,24+2,86+8,78+9,31+2,9+9,31+1,75+2,9+9,31+2,85+2,85+9,31+2,9+1,75+2,9+1,54+9,31+11,03+23,44+4,25+2,8+7,93+2,85+2,85+7,93) |  | 316.84 | [12 empty] | VV | 2 | 2 | True | 0 | ROZPOCET
| VV |  | 2*(7,93+2,85+7,93+2,85+4,9+20,78+3,6+3,45+3,45+2,14+4,73+3,45+2,99+1+3,35+3,55+4,85+47,78+4,9+5,48+3+4,7+4,8+8,58+3,55+5+2,88+3,91) |  | 356.76 | [12 empty] | VV | 2 | 2 | True | 0 | ROZPOCET
| VV |  | 2*(2,85+3,38+2,85+3,38+2,83+2,93+4,35+6,42+8,85+5,85+5,85+2,92+5,85+6,46+2,95+5,85+6,46+2,78+4,85+20,93+2,22+2,93+2,93+5,04+4,9+24,45+3,02+8,34+6,56) |  | 337.96 | [12 empty] | VV | 2 | 2 | True | 0 | ROZPOCET
| VV |  | 2*5,5 |  | 11 | [12 empty] | VV | 2 | 2 | True | 0 | ROZPOCET
| VV |  | Součet |  | 1022.56 | [12 empty] | VV | 2 | 4 | True | 1 | ROZPOCET
234 | M | 19416005R01 | lišta obvodová / ukončovací - dle výběru zhotovitele | m | 1043.011 |  | 0 |  |  | základní |  | 0 | 0.00012 | 0.12516 | 0 | 0 | 32 | M | 2 |  |  |  | ROZPOCET | 0 | 0 | 0 | 0 | 0 | 1 | 0 | 16 | 907491903
| PP |  | lišta obvodová / ukončovací - dle výběru zhotovitele | [14 empty] | PP | 2
| VV |  | 1022,56*1,02 'Přepočtené koeficientem množství |  | 1043.011 | [12 empty] | VV | 2 | 2 | False | 1 | ROZPOCET
235 | K | 998776201 | Přesun hmot procentní pro podlahy povlakové v objektech v do 6 m | % |  |  | 0 |  |  | základní |  | 0 | 0 | 0 | 0 | 0 | 16 | K | 2 |  |  |  | ROZPOCET | 0 | 0 | 0 | 0 | 0 | 1 | 0 | 16 | -609174336
| PP |  | Přesun hmot pro podlahy povlakové stanovený procentní sazbou (%) z ceny vodorovná dopravní vzdálenost do 50 m základní v objektech výšky do 6 m | [14 empty] | PP | 2
| D | 781 | Dokončovací práce - obklady |  |  |  | 0 |  |  |  |  | 0 |  | 10.7807 |  | 28.7871 | 2 | D | 1 |  |  |  | ROZPOCET | [6 empty] | 0
236 | K | 781111011 | Ometení (oprášení) stěny při přípravě podkladu | m2 | 353.216 |  | 0 |  |  | základní |  | 0 | 0 | 0 | 0 | 0 | 16 | K | 2 |  |  |  | ROZPOCET | 0 | 0 | 0 | 0 | 0 | 1 | 0 | 16 | 1474899590
| PP |  | Příprava podkladu před provedením obkladu oprášení (ometení) stěny | [14 empty] | PP | 2
| VV |  | "Keramické obklady v umývárnách" | [14 empty] | VV | 2 | 1 | True | 0 | ROZPOCET
| VV |  | 2,2*(2*(2*4,71+2*3,54+6*2,9)) |  | 149.16 | [12 empty] | VV | 2 | 2 | True | 0 | ROZPOCET
| VV |  | 2,3*(2*(2*5,05+2*2,88+10*2,85)) |  | 204.056 | [12 empty] | VV | 2 | 2 | True | 0 | ROZPOCET
| VV |  | Součet |  | 353.216 | [12 empty] | VV | 2 | 4 | True | 1 | ROZPOCET
237 | K | 781121011 | Nátěr penetrační na stěnu | m2 | 353.216 |  | 0 |  |  | základní |  | 0 | 0.0003 | 0.10596 | 0 | 0 | 16 | K | 2 |  |  |  | ROZPOCET | 0 | 0 | 0 | 0 | 0 | 1 | 0 | 16 | -345015036
| PP |  | Příprava podkladu před provedením obkladu nátěr penetrační na stěnu | [14 empty] | PP | 2
| VV |  | "Keramické obklady v umývárnách" | [14 empty] | VV | 2 | 1 | True | 0 | ROZPOCET
| VV |  | 2,2*(2*(2*4,71+2*3,54+6*2,9)) |  | 149.16 | [12 empty] | VV | 2 | 2 | True | 0 | ROZPOCET
| VV |  | 2,3*(2*(2*5,05+2*2,88+10*2,85)) |  | 204.056 | [12 empty] | VV | 2 | 2 | True | 0 | ROZPOCET
| VV |  | Součet |  | 353.216 | [12 empty] | VV | 2 | 4 | True | 1 | ROZPOCET
238 | K | 781131112 | Izolace pod obklad nátěrem nebo stěrkou ve dvou vrstvách | m2 | 353.216 |  | 0 |  |  | základní |  | 0 | 0.0015 | 0.52982 | 0 | 0 | 16 | K | 2 |  |  |  | ROZPOCET | 0 | 0 | 0 | 0 | 0 | 1 | 0 | 16 | -1941509200
| PP |  | Izolace stěny pod obklad izolace nátěrem nebo stěrkou ve dvou vrstvách | [14 empty] | PP | 2
| VV |  | "Keramické obklady v umývárnách" | [14 empty] | VV | 2 | 1 | True | 0 | ROZPOCET
| VV |  | 2,2*(2*(2*4,71+2*3,54+6*2,9)) |  | 149.16 | [12 empty] | VV | 2 | 2 | True | 0 | ROZPOCET
| VV |  | 2,3*(2*(2*5,05+2*2,88+10*2,85)) |  | 204.056 | [12 empty] | VV | 2 | 2 | True | 0 | ROZPOCET
| VV |  | Součet |  | 353.216 | [12 empty] | VV | 2 | 4 | True | 1 | ROZPOCET
239 | K | 781471810 | Demontáž obkladů z obkladaček keramických kladených do malty | m2 | 353.216 |  | 0 |  |  | základní |  | 0 | 0 | 0 | 0.0815 | 28.7871 | 16 | K | 2 |  |  |  | ROZPOCET | 0 | 0 | 0 | 0 | 0 | 1 | 0 | 16 | 772173545
| PP |  | Demontáž obkladů z dlaždic keramických kladených do malty | [14 empty] | PP | 2
| VV |  | "Keramické obklady v umývárnách" | [14 empty] | VV | 2 | 1 | True | 0 | ROZPOCET
| VV |  | 2,2*(2*(2*4,71+2*3,54+6*2,9)) |  | 149.16 | [12 empty] | VV | 2 | 2 | True | 0 | ROZPOCET
| VV |  | 2,3*(2*(2*5,05+2*2,88+10*2,85)) |  | 204.056 | [12 empty] | VV | 2 | 2 | True | 0 | ROZPOCET
| VV |  | Součet |  | 353.216 | [12 empty] | VV | 2 | 4 | True | 1 | ROZPOCET
240 | K | 781472215 | Montáž obkladů keramických hladkých lepených cementovým flexibilním lepidlem přes 6 do 9 ks/m2 | m2 | 353.216 |  | 0 |  |  | základní |  | 0 | 0.00755 | 2.6668 | 0 | 0 | 16 | K | 2 |  |  |  | ROZPOCET | 0 | 0 | 0 | 0 | 0 | 1 | 0 | 16 | 1072558518
| PP |  | Montáž keramických obkladů stěn lepených cementovým flexibilním lepidlem hladkých přes 6 do 9 ks/m2 | [14 empty] | PP | 2
| VV |  | "Keramické obklady v umývárnách" | [14 empty] | VV | 2 | 1 | True | 0 | ROZPOCET
| VV |  | 2,2*(2*(2*4,71+2*3,54+6*2,9)) |  | 149.16 | [12 empty] | VV | 2 | 2 | True | 0 | ROZPOCET
| VV |  | 2,3*(2*(2*5,05+2*2,88+10*2,85)) |  | 204.056 | [12 empty] | VV | 2 | 2 | True | 0 | ROZPOCET
| VV |  | Součet |  | 353.216 | [12 empty] | VV | 2 | 4 | True | 1 | ROZPOCET
241 | M | 59761718 | obklad keramický nemrazuvzdorný povrch hladký/matný tl do 10mm přes 6 do 9ks/m2 | m2 | 406.198 |  | 0 |  |  | základní |  | 0 | 0.01841 | 7.4781 | 0 | 0 | 32 | M | 2 |  |  |  | ROZPOCET | 0 | 0 | 0 | 0 | 0 | 1 | 0 | 16 | -755126794
| PP |  | obklad keramický nemrazuvzdorný povrch hladký/matný tl do 10mm přes 6 do 9ks/m2 | [14 empty] | PP | 2
| VV |  | 353,216*1,15 'Přepočtené koeficientem množství |  | 406.198 | [12 empty] | VV | 2 | 2 | False | 1 | ROZPOCET
242 | K | 998781201 | Přesun hmot procentní pro obklady keramické v objektech v do 6 m | % |  |  | 0 |  |  | základní |  | 0 | 0 | 0 | 0 | 0 | 16 | K | 2 |  |  |  | ROZPOCET | 0 | 0 | 0 | 0 | 0 | 1 | 0 | 16 | 1888291554
| PP |  | Přesun hmot pro obklady keramické stanovený procentní sazbou (%) z ceny vodorovná dopravní vzdálenost do 50 m základní v objektech výšky do 6 m | [14 empty] | PP | 2
| D | 783 | Dokončovací práce - nátěry |  |  |  | 0 |  |  |  |  | 0 |  | 5.28 |  | 0 | 2 | D | 1 |  |  |  | ROZPOCET | [6 empty] | 0
243 | K | 783151999R01 | Samonivelační stěrka podlah pevnosti 30 MPa tl přes 12 do 15 mm | m2 | 196.56 |  | 0 |  |  | základní |  | 0 | 0.0255 | 5.0123 | 0 | 0 | 16 | K | 2 |  |  |  | ROZPOCET | 0 | 0 | 0 | 0 | 0 | 1 | 0 | 16 | 252344550
| PP |  | Samonivelační stěrka podlah pevnosti 30 MPa tl přes 12 do 15 mm | [14 empty] | PP | 2
| VV |  | 13,68+84,35+40,55+57,98 |  | 196.56 | [12 empty] | VV | 2 | 2 | True | 0 | ROZPOCET
| VV |  | Součet |  | 196.56 | [12 empty] | VV | 2 | 4 | True | 1 | ROZPOCET
244 | K | 783624561 | Základní jednonásobný akrylátový nátěr potrubí do DN 100 mm | m | 450 |  | 0 |  |  | základní |  | 0 | 6e-05 | 0.027 | 0 | 0 | 16 | K | 2 |  |  |  | ROZPOCET | 0 | 0 | 0 | 0 | 0 | 1 | 0 | 16 | 44014581
| PP |  | Základní nátěr armatur a kovových potrubí jednonásobný potrubí do DN 100 mm akrylátový | [14 empty] | PP | 2
245 | K | 783627631 | Krycí dvojnásobný akrylátový nátěr potrubí do DN 100 mm | m | 450 |  | 0 |  |  | základní |  | 0 | 0.00012 | 0.054 | 0 | 0 | 16 | K | 2 |  |  |  | ROZPOCET | 0 | 0 | 0 | 0 | 0 | 1 | 0 | 16 | -1767981990
| PP |  | Krycí nátěr (email) armatur a kovových potrubí potrubí do DN 100 mm dvojnásobný akrylátový standardní | [14 empty] | PP | 2
246 | K | 783933151 | Penetrační epoxidový nátěr hladkých betonových podlah | m2 | 196.56 |  | 0 |  |  | základní |  | 0 | 0.00029 | 0.057002 | 0 | 0 | 16 | K | 2 |  |  |  | ROZPOCET | 0 | 0 | 0 | 0 | 0 | 1 | 0 | 16 | 876268126
| PP |  | Penetrační nátěr betonových podlah hladkých (z pohledového nebo gletovaného betonu, stěrky apod.) epoxidový | [14 empty] | PP | 2
| VV |  | 13,68+84,35+40,55+57,98 |  | 196.56 | [12 empty] | VV | 2 | 2 | True | 0 | ROZPOCET
| VV |  | Součet |  | 196.56 | [12 empty] | VV | 2 | 4 | True | 1 | ROZPOCET
247 | K | 783937163 | Krycí dvojnásobný epoxidový rozpouštědlový nátěr betonové podlahy | m2 | 196.56 |  | 0 |  |  | základní |  | 0 | 0.00066 | 0.12973 | 0 | 0 | 16 | K | 2 |  |  |  | ROZPOCET | 0 | 0 | 0 | 0 | 0 | 1 | 0 | 16 | 872439223
| PP |  | Krycí (uzavírací) nátěr betonových podlah dvojnásobný epoxidový rozpouštědlový | [14 empty] | PP | 2
| VV |  | 13,68+84,35+40,55+57,98 |  | 196.56 | [12 empty] | VV | 2 | 2 | True | 0 | ROZPOCET
| VV |  | Součet |  | 196.56 | [12 empty] | VV | 2 | 4 | True | 1 | ROZPOCET
| D | 784 | Dokončovací práce - malby a tapety |  |  |  | 0 |  |  |  |  | 0 |  | 2.0396 |  | 0 | 2 | D | 1 |  |  |  | ROZPOCET | [6 empty] | 0
248 | K | 784111001 | Oprášení (ometení ) podkladu v místnostech v do 3,80 m | m2 | 4079.142 |  | 0 |  |  | základní |  | 0 | 0 | 0 | 0 | 0 | 16 | K | 2 |  |  |  | ROZPOCET | 0 | 0 | 0 | 0 | 0 | 1 | 0 | 16 | -702162040
| PP |  | Oprášení (ometení) podkladu v místnostech výšky do 3,80 m | [14 empty] | PP | 2
| VV |  | "Výmalba omítek stěn" | [14 empty] | VV | 2 | 1 | True | 0 | ROZPOCET
| VV |  | 3954,43 |  | 3954.43 | [12 empty] | VV | 2 | 2 | True | 0 | ROZPOCET
| VV |  | "Výmalba SDK podhledů" | [14 empty] | VV | 2 | 1 | True | 0 | ROZPOCET
| VV |  | 113,252+11,46 |  | 124.712 | [12 empty] | VV | 2 | 2 | True | 0 | ROZPOCET
| VV |  | Součet |  | 4079.142 | [12 empty] | VV | 2 | 4 | True | 1 | ROZPOCET
249 | K | 784181101 | Základní akrylátová jednonásobná bezbarvá penetrace podkladu v místnostech v do 3,80 m | m2 | 4079.142 |  | 0 |  |  | základní |  | 0 | 0.00021 | 0.85662 | 0 | 0 | 16 | K | 2 |  |  |  | ROZPOCET | 0 | 0 | 0 | 0 | 0 | 1 | 0 | 16 | 1806591205
| PP |  | Penetrace podkladu jednonásobná základní akrylátová bezbarvá v místnostech výšky do 3,80 m | [14 empty] | PP | 2
| VV |  | "Výmalba omítek stěn" | [14 empty] | VV | 2 | 1 | True | 0 | ROZPOCET
| VV |  | 3954,43 |  | 3954.43 | [12 empty] | VV | 2 | 2 | True | 0 | ROZPOCET
| VV |  | "Výmalba SDK podhledů" | [14 empty] | VV | 2 | 1 | True | 0 | ROZPOCET
| VV |  | 113,252+11,46 |  | 124.712 | [12 empty] | VV | 2 | 2 | True | 0 | ROZPOCET
| VV |  | Součet |  | 4079.142 | [12 empty] | VV | 2 | 4 | True | 1 | ROZPOCET
250 | K | 784211101 | Dvojnásobné bílé malby ze směsí za mokra výborně oděruvzdorných v místnostech v do 3,80 m | m2 | 4079.142 |  | 0 |  |  | základní |  | 0 | 0.00029 | 1.183 | 0 | 0 | 16 | K | 2 |  |  |  | ROZPOCET | 0 | 0 | 0 | 0 | 0 | 1 | 0 | 16 | 1464520803
| PP |  | Malby z malířských směsí oděruvzdorných za mokra dvojnásobné, bílé za mokra oděruvzdorné výborně v místnostech výšky do 3,80 m | [14 empty] | PP | 2
| VV |  | "Výmalba omítek stěn" | [14 empty] | VV | 2 | 1 | True | 0 | ROZPOCET
| VV |  | 3954,43 |  | 3954.43 | [12 empty] | VV | 2 | 2 | True | 0 | ROZPOCET
| VV |  | "Výmalba SDK podhledů" | [14 empty] | VV | 2 | 1 | True | 0 | ROZPOCET
| VV |  | 113,252+11,46 |  | 124.712 | [12 empty] | VV | 2 | 2 | True | 0 | ROZPOCET
| VV |  | Součet |  | 4079.142 | [12 empty] | VV | 2 | 4 | True | 1 | ROZPOCET
| D | 790 | Ostatní konstrukce a práce |  |  |  | 0 |  |  |  |  | 0 |  | 0 |  | 0 | 2 | D | 1 |  |  |  | ROZPOCET | [6 empty] | 0
251 | K | 790999R01 | Revizní dvířka plastová, 200x200 mm | kus | 22 |  | 0 |  |  | základní |  | 0 | 0 | 0 | 0 | 0 | 4 | K | 2 |  |  |  | ROZPOCET | 0 | 0 | 0 | 0 | 0 | 1 | 0 | 4 | 60
| PP |  | Revizní dvířka plastová, 200x200 mm | [14 empty] | PP | 2
252 | K | 790999R02 | Revizní dvířka plastová, 200x300 mm | kus | 15 |  | 0 |  |  | základní |  | 0 | 0 | 0 | 0 | 0 | 4 | K | 2 |  |  |  | ROZPOCET | 0 | 0 | 0 | 0 | 0 | 1 | 0 | 4 | 62
| PP |  | Revizní dvířka plastová, 200x300 mm | [14 empty] | PP | 2
253 | K | 790999R03 | Revizní dvířka plastová, 200x250 mm | kus | 9 |  | 0 |  |  | základní |  | 0 | 0 | 0 | 0 | 0 | 4 | K | 2 |  |  |  | ROZPOCET | 0 | 0 | 0 | 0 | 0 | 1 | 0 | 4 | 64
| PP |  | Revizní dvířka plastová, 200x250 mm | [14 empty] | PP | 2
254 | K | 790999R04 | Revizní dvířka plastová, 200x400 mm | kus | 9 |  | 0 |  |  | základní |  | 0 | 0 | 0 | 0 | 0 | 4 | K | 2 |  |  |  | ROZPOCET | 0 | 0 | 0 | 0 | 0 | 1 | 0 | 4 | 66
| PP |  | Revizní dvířka plastová, 200x400 mm | [14 empty] | PP | 2
255 | K | 790999R05 | Revizní dvířka plastová, 300x300 mm | kus | 12 |  | 0 |  |  | základní |  | 0 | 0 | 0 | 0 | 0 | 4 | K | 2 |  |  |  | ROZPOCET | 0 | 0 | 0 | 0 | 0 | 1 | 0 | 4 | 68
| PP |  | Revizní dvířka plastová, 300x300 mm | [14 empty] | PP | 2
256 | K | 790999R06 | Revizní dvířka plastová, 300x400 mm | kus | 10 |  | 0 |  |  | základní |  | 0 | 0 | 0 | 0 | 0 | 4 | K | 2 |  |  |  | ROZPOCET | 0 | 0 | 0 | 0 | 0 | 1 | 0 | 4 | 70
| PP |  | Revizní dvířka plastová, 300x400 mm | [14 empty] | PP | 2
257 | K | 790999R07 | Teleskopický pojízdný tunel 3000x10000 mm (tunel rozdělen na 3 výsuvné části na kolečkách, kolejnice, hliníková nosná konstrukce, PVC výplň, potisk) | kus | 1 |  | 0 |  |  | základní |  | 0 | 0 | 0 | 0 | 0 | 16 | K | 2 |  |  |  | ROZPOCET | 0 | 0 | 0 | 0 | 0 | 1 | 0 | 16 | 2052491167
| PP |  | Teleskopický pojízdný tunel 3000x10000 mm (tunel rozdělen na 3 výsuvné části na kolečkách, kolejnice, hliníková nosná konstrukce, PVC výplň, potisk) | [14 empty] | PP | 2

## 02 - Elektroinstalace
{64a16c4c-c1a9-440a-95ed-94c5173f17a3}
2
| KRYCÍ LIST SOUPISU PRACÍ | [7 empty] | v --- níže se nacházejí doplnkové a pomocné údaje k sestavám --- v | [8 empty] | False
Stavba:
Oprava zázemí klubu SFC Opava, fotbalový stadion – oprava povodňových škod
Objekt:
02 - Elektroinstalace
| KSO: |  |  |  |  | CC-CZ:
| Místo: |  | parc.č. 2037/1, 2034/9, 2035 |  |  | Datum: | 19. 1. 2025
| Zadavatel: |  |  |  |  | IČ:
|  | Statutární město Opava |  |  |  | DIČ:
| Uchazeč: |  |  |  |  | IČ: | Vyplň údaj
|  | Vyplň údaj |  |  |  | DIČ: | Vyplň údaj
| Projektant: |  |  |  |  | IČ:
|  | Studio ARCHE´S |  |  |  | DIČ:
| Zpracovatel: |  |  |  |  | IČ:
|  | Studio ARCHE´S |  |  |  | DIČ:
Poznámka:
| Cena bez DPH | [5 empty] | 0
|  |  | Základ daně |  |  | Sazba daně | Výše daně
| DPH | základní | 0 |  |  | 21% | 0
|  | snížená | 0 |  |  | 12% | 0
|  | zákl. přenesená | 0 |  |  | 21% | 0
|  | sníž. přenesená | 0 |  |  | 12% | 0
|  | nulová | 0 |  |  | 0% | 0
| Cena s DPH |  |  | v | CZK |  | 0
| Projektant |  |  | Zpracovatel
| Datum a podpis: |  | Razítko | Datum a podpis: |  |  | Razítko
| Objednavatel |  |  | Uchazeč
| Datum a podpis: |  | Razítko | Datum a podpis: |  |  | Razítko
REKAPITULACE ČLENĚNÍ SOUPISU PRACÍ
Stavba:
Oprava zázemí klubu SFC Opava, fotbalový stadion – oprava povodňových škod
Objekt:
02 - Elektroinstalace
Místo: |  |  | parc.č. 2037/1, 2034/9, 2035 |  |  | Datum: | 19. 1. 2025
Zadavatel: |  |  | Statutární město Opava |  |  | Projektant: | Studio ARCHE´S
Uchazeč: |  |  | Vyplň údaj |  |  | Zpracovatel: | Studio ARCHE´S
Kód dílu - Popis | [6 empty] | Cena celkem [CZK]
Náklady ze soupisu prací | [6 empty] | 0 | [11 empty] | -1
| D01 - Elektroinstalace | [5 empty] | 0
| D02 - Stavební práce | [5 empty] | 0
| D03 - Revize elektrických zařízení | [5 empty] | 0
| D04 - Hodinové zúčtovací sazby | [5 empty] | 0
| D05 - Zařízení | [5 empty] | 0
| D06 - Ostatní | [5 empty] | 0
SOUPIS PRACÍ
Stavba:
Oprava zázemí klubu SFC Opava, fotbalový stadion – oprava povodňových škod
Objekt:
02 - Elektroinstalace
Místo: |  |  | parc.č. 2037/1, 2034/9, 2035 |  |  | Datum: | 19. 1. 2025
Zadavatel: |  |  | Statutární město Opava |  |  | Projektant: | Studio ARCHE´S
Uchazeč: |  |  | Vyplň údaj |  |  | Zpracovatel: | Studio ARCHE´S
PČ | Typ | Kód | Popis | MJ | Množství | J.cena [CZK] | Cena celkem [CZK] | Cenová soustava |  | DPH | J. Nh [h] | Nh celkem [h] | J. hmotnost [t] | Hmotnost celkem [t] | J. suť [t] | Suť Celkem [t]
Náklady soupisu celkem | [6 empty] | 0 |  |  |  |  | 0 |  | 0 |  | 0 |  | D | -1 | [10 empty] | 0
| D | D01 | Elektroinstalace |  |  |  | 0 |  |  |  |  | 0 |  | 0 |  | 0 | 1 | D | 0 |  |  |  | ROZPOCET | [6 empty] | 0
1 | K | Pol58 | Spínač č1, bílý vč.rám. | kus | 51 |  | 0 |  |  | základní |  | 0 | 0 | 0 | 0 | 0 | 4 | K | 1 |  |  |  | ROZPOCET | 0 | 0 | 0 | 0 | 0 | 1 | 0 | 4 | 2
| PP |  | Spínač č1, bílý vč.rám. | [14 empty] | PP | 1
2 | K | Pol59 | Spínač č5, bílý vč.rám. | kus | 3 |  | 0 |  |  | základní |  | 0 | 0 | 0 | 0 | 0 | 4 | K | 1 |  |  |  | ROZPOCET | 0 | 0 | 0 | 0 | 0 | 1 | 0 | 4 | 4
| PP |  | Spínač č5, bílý vč.rám. | [14 empty] | PP | 1
3 | K | Pol60 | Spínač č6, bílý vč.rám. | kus | 67 |  | 0 |  |  | základní |  | 0 | 0 | 0 | 0 | 0 | 4 | K | 1 |  |  |  | ROZPOCET | 0 | 0 | 0 | 0 | 0 | 1 | 0 | 4 | 6
| PP |  | Spínač č6, bílý vč.rám. | [14 empty] | PP | 1
4 | K | Pol61 | Spínač č7, bílý vč.rám. | kus | 9 |  | 0 |  |  | základní |  | 0 | 0 | 0 | 0 | 0 | 4 | K | 1 |  |  |  | ROZPOCET | 0 | 0 | 0 | 0 | 0 | 1 | 0 | 4 | 8
| PP |  | Spínač č7, bílý vč.rám. | [14 empty] | PP | 1
5 | K | Pol62 | Spínač č1, bílý vč.rám. IP44 | kus | 15 |  | 0 |  |  | základní |  | 0 | 0 | 0 | 0 | 0 | 4 | K | 1 |  |  |  | ROZPOCET | 0 | 0 | 0 | 0 | 0 | 1 | 0 | 4 | 10
| PP |  | Spínač č1, bílý vč.rám. IP44 | [14 empty] | PP | 1
6 | K | Pol63 | Spínač č5, bílý vč.rám.IP44 | kus | 8 |  | 0 |  |  | základní |  | 0 | 0 | 0 | 0 | 0 | 4 | K | 1 |  |  |  | ROZPOCET | 0 | 0 | 0 | 0 | 0 | 1 | 0 | 4 | 12
| PP |  | Spínač č5, bílý vč.rám.IP44 | [14 empty] | PP | 1
7 | K | Pol64 | Spínač č6, bílý vč.rám.IP44 | kus | 12 |  | 0 |  |  | základní |  | 0 | 0 | 0 | 0 | 0 | 4 | K | 1 |  |  |  | ROZPOCET | 0 | 0 | 0 | 0 | 0 | 1 | 0 | 4 | 14
| PP |  | Spínač č6, bílý vč.rám.IP44 | [14 empty] | PP | 1
8 | K | Pol65 | Spínač č7, bílý vč.rám. IP44 | kus | 12 |  | 0 |  |  | základní |  | 0 | 0 | 0 | 0 | 0 | 4 | K | 1 |  |  |  | ROZPOCET | 0 | 0 | 0 | 0 | 0 | 1 | 0 | 4 | 16
| PP |  | Spínač č7, bílý vč.rám. IP44 | [14 empty] | PP | 1
9 | K | Pol66 | Spínač pohyb., 230V10A, 180st, | kus | 25 |  | 0 |  |  | základní |  | 0 | 0 | 0 | 0 | 0 | 4 | K | 1 |  |  |  | ROZPOCET | 0 | 0 | 0 | 0 | 0 | 1 | 0 | 4 | 18
| PP |  | Spínač pohyb., 230V10A, 180st, | [14 empty] | PP | 1
10 | K | Pol68 | Spínač č.1,6 s orient.dout. bílý vč.rám. | kus | 10 |  | 0 |  |  | základní |  | 0 | 0 | 0 | 0 | 0 | 4 | K | 1 |  |  |  | ROZPOCET | 0 | 0 | 0 | 0 | 0 | 1 | 0 | 4 | 22
| PP |  | Spínač č.1,6 s orient.dout. bílý vč.rám. | [14 empty] | PP | 1
11 | K | Pol69 | Zásuvka jednonás.230V/16A, vč.rám. | kus | 338 |  | 0 |  |  | základní |  | 0 | 0 | 0 | 0 | 0 | 4 | K | 1 |  |  |  | ROZPOCET | 0 | 0 | 0 | 0 | 0 | 1 | 0 | 4 | 24
| PP |  | Zásuvka jednonás.230V/16A, vč.rám. | [14 empty] | PP | 1
12 | K | Pol70 | Zásuvka 230V/16A přepěť.ochr.,vč.rám | kus | 20 |  | 0 |  |  | základní |  | 0 | 0 | 0 | 0 | 0 | 4 | K | 1 |  |  |  | ROZPOCET | 0 | 0 | 0 | 0 | 0 | 1 | 0 | 4 | 26
| PP |  | Zásuvka 230V/16A přepěť.ochr.,vč.rám | [14 empty] | PP | 1
13 | K | Pol71 | Zásuvka TV+R+SAT.vč.rám | kus | 15 |  | 0 |  |  | základní |  | 0 | 0 | 0 | 0 | 0 | 4 | K | 1 |  |  |  | ROZPOCET | 0 | 0 | 0 | 0 | 0 | 1 | 0 | 4 | 28
| PP |  | Zásuvka TV+R+SAT.vč.rám | [14 empty] | PP | 1
14 | K | Pol72 | ISDN zás. Tango RJ45 | kus | 15 |  | 0 |  |  | základní |  | 0 | 0 | 0 | 0 | 0 | 4 | K | 1 |  |  |  | ROZPOCET | 0 | 0 | 0 | 0 | 0 | 1 | 0 | 4 | 30
| PP |  | ISDN zás. Tango RJ45 | [14 empty] | PP | 1
15 | K | Pol73 | Zásuvka jednonás.230V/16,bílá vč.rám, IP44 | kus | 66 |  | 0 |  |  | základní |  | 0 | 0 | 0 | 0 | 0 | 4 | K | 1 |  |  |  | ROZPOCET | 0 | 0 | 0 | 0 | 0 | 1 | 0 | 4 | 32
| PP |  | Zásuvka jednonás.230V/16,bílá vč.rám, IP44 | [14 empty] | PP | 1
16 | K | Pol74 | Zásuvka 3-f 1 400V/16A | kus | 3 |  | 0 |  |  | základní |  | 0 | 0 | 0 | 0 | 0 | 4 | K | 1 |  |  |  | ROZPOCET | 0 | 0 | 0 | 0 | 0 | 1 | 0 | 4 | 34
| PP |  | Zásuvka 3-f 1 400V/16A | [14 empty] | PP | 1
17 | K | Pol75 | Krabice | kus | 1153 |  | 0 |  |  | základní |  | 0 | 0 | 0 | 0 | 0 | 4 | K | 1 |  |  |  | ROZPOCET | 0 | 0 | 0 | 0 | 0 | 1 | 0 | 4 | 36
| PP |  | Krabice | [14 empty] | PP | 1
18 | K | Pol76 | CYKY 3Cx1,5 | m | 2600 |  | 0 |  |  | základní |  | 0 | 0 | 0 | 0 | 0 | 4 | K | 1 |  |  |  | ROZPOCET | 0 | 0 | 0 | 0 | 0 | 1 | 0 | 4 | 38
| PP |  | CYKY 3Cx1,5 | [14 empty] | PP | 1
19 | K | Pol77 | CYKY 5Cx1,5 | m | 720 |  | 0 |  |  | základní |  | 0 | 0 | 0 | 0 | 0 | 4 | K | 1 |  |  |  | ROZPOCET | 0 | 0 | 0 | 0 | 0 | 1 | 0 | 4 | 40
| PP |  | CYKY 5Cx1,5 | [14 empty] | PP | 1
20 | K | Pol78 | CYKY 3Cx2,5 | m | 1950 |  | 0 |  |  | základní |  | 0 | 0 | 0 | 0 | 0 | 4 | K | 1 |  |  |  | ROZPOCET | 0 | 0 | 0 | 0 | 0 | 1 | 0 | 4 | 42
| PP |  | CYKY 3Cx2,5 | [14 empty] | PP | 1
21 | K | Pol79 | CYKY 2x1,5 | m | 300 |  | 0 |  |  | základní |  | 0 | 0 | 0 | 0 | 0 | 4 | K | 1 |  |  |  | ROZPOCET | 0 | 0 | 0 | 0 | 0 | 1 | 0 | 4 | 44
| PP |  | CYKY 2x1,5 | [14 empty] | PP | 1
22 | K | Pol80 | CYKY 5Cx2,5 | m | 425 |  | 0 |  |  | základní |  | 0 | 0 | 0 | 0 | 0 | 4 | K | 1 |  |  |  | ROZPOCET | 0 | 0 | 0 | 0 | 0 | 1 | 0 | 4 | 46
| PP |  | CYKY 5Cx2,5 | [14 empty] | PP | 1
23 | K | Pol81 | CXKH 3Cx1,5 | m | 120 |  | 0 |  |  | základní |  | 0 | 0 | 0 | 0 | 0 | 4 | K | 1 |  |  |  | ROZPOCET | 0 | 0 | 0 | 0 | 0 | 1 | 0 | 4 | 48
| PP |  | CXKH 3Cx1,5 | [14 empty] | PP | 1
24 | K | Pol82 | CYKY-5Cx4 | m | 250 |  | 0 |  |  | základní |  | 0 | 0 | 0 | 0 | 0 | 4 | K | 1 |  |  |  | ROZPOCET | 0 | 0 | 0 | 0 | 0 | 1 | 0 | 4 | 50
| PP |  | CYKY-5Cx4 | [14 empty] | PP | 1
25 | K | Pol83 | CYKY-5Cx16 | m | 265 |  | 0 |  |  | základní |  | 0 | 0 | 0 | 0 | 0 | 4 | K | 1 |  |  |  | ROZPOCET | 0 | 0 | 0 | 0 | 0 | 1 | 0 | 4 | 52
| PP |  | CYKY-5Cx16 | [14 empty] | PP | 1
26 | K | Pol84 | CYKY-5Cx16 | m | 50 |  | 0 |  |  | základní |  | 0 | 0 | 0 | 0 | 0 | 4 | K | 1 |  |  |  | ROZPOCET | 0 | 0 | 0 | 0 | 0 | 1 | 0 | 4 | 54
| PP |  | CYKY-5Cx16 | [14 empty] | PP | 1
27 | K | Pol85 | CYY6 | m | 230 |  | 0 |  |  | základní |  | 0 | 0 | 0 | 0 | 0 | 4 | K | 1 |  |  |  | ROZPOCET | 0 | 0 | 0 | 0 | 0 | 1 | 0 | 4 | 56
| PP |  | CYY6 | [14 empty] | PP | 1
28 | K | Pol86 | Kabel UTP cat6 | m | 632 |  | 0 |  |  | základní |  | 0 | 0 | 0 | 0 | 0 | 4 | K | 1 |  |  |  | ROZPOCET | 0 | 0 | 0 | 0 | 0 | 1 | 0 | 4 | 58
| PP |  | Kabel UTP cat6 | [14 empty] | PP | 1
29 | K | Pol87 | Spínač Central a total stop pod sklem | kus | 4 |  | 0 |  |  | základní |  | 0 | 0 | 0 | 0 | 0 | 4 | K | 1 |  |  |  | ROZPOCET | 0 | 0 | 0 | 0 | 0 | 1 | 0 | 4 | 60
| PP |  | Spínač Central a total stop pod sklem | [14 empty] | PP | 1
30 | K | Pol88 | Ukonč.kab.celoplast. 4x10 | kus | 339 |  | 0 |  |  | základní |  | 0 | 0 | 0 | 0 | 0 | 4 | K | 1 |  |  |  | ROZPOCET | 0 | 0 | 0 | 0 | 0 | 1 | 0 | 4 | 62
| PP |  | Ukonč.kab.celoplast. 4x10 | [14 empty] | PP | 1
31 | K | Pol89 | Ukonč.vod.v rozv.vč.zap. | kus | 339 |  | 0 |  |  | základní |  | 0 | 0 | 0 | 0 | 0 | 4 | K | 1 |  |  |  | ROZPOCET | 0 | 0 | 0 | 0 | 0 | 1 | 0 | 4 | 64
| PP |  | Ukonč.vod.v rozv.vč.zap. | [14 empty] | PP | 1
32 | K | Pol90 | Zvonk. Tablo +AV vrátník | kus | 4 |  | 0 |  |  | základní |  | 0 | 0 | 0 | 0 | 0 | 4 | K | 1 |  |  |  | ROZPOCET | 0 | 0 | 0 | 0 | 0 | 1 | 0 | 4 | 66
| PP |  | Zvonk. Tablo +AV vrátník | [14 empty] | PP | 1
33 | K | Pol91 | Svítidlo nástěnné (soc.) LED 18W | kus | 38 |  | 0 |  |  | základní |  | 0 | 0 | 0 | 0 | 0 | 4 | K | 1 |  |  |  | ROZPOCET | 0 | 0 | 0 | 0 | 0 | 1 | 0 | 4 | 68
| PP |  | Svítidlo nástěnné (soc.) LED 18W | [14 empty] | PP | 1
34 | K | Pol92 | Svítidlo strop.(soc) LED 18W | kus | 33 |  | 0 |  |  | základní |  | 0 | 0 | 0 | 0 | 0 | 4 | K | 1 |  |  |  | ROZPOCET | 0 | 0 | 0 | 0 | 0 | 1 | 0 | 4 | 70
| PP |  | Svítidlo strop.(soc) LED 18W | [14 empty] | PP | 1
35 | K | Pol93 | Svítidlo LED,přis.28mm(chodba+soc.) 1000lm | kus | 82 |  | 0 |  |  | základní |  | 0 | 0 | 0 | 0 | 0 | 4 | K | 1 |  |  |  | ROZPOCET | 0 | 0 | 0 | 0 | 0 | 1 | 0 | 4 | 72
| PP |  | Svítidlo LED,přis.28mm(chodba+soc.) 1000lm | [14 empty] | PP | 1
36 | K | Pol94 | Svítidlo LED,prům.28(chodba) vč.nouz,zdroj | kus | 10 |  | 0 |  |  | základní |  | 0 | 0 | 0 | 0 | 0 | 4 | K | 1 |  |  |  | ROZPOCET | 0 | 0 | 0 | 0 | 0 | 1 | 0 | 4 | 74
| PP |  | Svítidlo LED,prům.28(chodba) vč.nouz,zdroj | [14 empty] | PP | 1
37 | K | Pol95 | Nouz.sv.9W 1hod. | kus | 61 |  | 0 |  |  | základní |  | 0 | 0 | 0 | 0 | 0 | 4 | K | 1 |  |  |  | ROZPOCET | 0 | 0 | 0 | 0 | 0 | 1 | 0 | 4 | 76
| PP |  | Nouz.sv.9W 1hod. | [14 empty] | PP | 1
38 | K | Pol96 | Svítidlo LED 600x600,opál sklo, přis.3950lm | kus | 88 |  | 0 |  |  | základní |  | 0 | 0 | 0 | 0 | 0 | 4 | K | 1 |  |  |  | ROZPOCET | 0 | 0 | 0 | 0 | 0 | 1 | 0 | 4 | 78
| PP |  | Svítidlo LED 600x600,opál sklo, přis.3950lm | [14 empty] | PP | 1
39 | K | Pol97 | Svítidlo LED 600x600,opál sklo, přisaz.vč.nouz.zdroj. | kus | 20 |  | 0 |  |  | základní |  | 0 | 0 | 0 | 0 | 0 | 4 | K | 1 |  |  |  | ROZPOCET | 0 | 0 | 0 | 0 | 0 | 1 | 0 | 4 | 80
| PP |  | Svítidlo LED 600x600,opál sklo, přisaz.vč.nouz.zdroj. | [14 empty] | PP | 1
40 | K | Pol98 | Svítidlo LED 1490x300, IP44,přisaz.3600lm | kus | 14 |  | 0 |  |  | základní |  | 0 | 0 | 0 | 0 | 0 | 4 | K | 1 |  |  |  | ROZPOCET | 0 | 0 | 0 | 0 | 0 | 1 | 0 | 4 | 82
| PP |  | Svítidlo LED 1490x300, IP44,přisaz.3600lm | [14 empty] | PP | 1
41 | K | Pol99 | Svítidlo LED 1490x300, IP44,přisaz,vč.nouz. Zdroj | kus | 2 |  | 0 |  |  | základní |  | 0 | 0 | 0 | 0 | 0 | 4 | K | 1 |  |  |  | ROZPOCET | 0 | 0 | 0 | 0 | 0 | 1 | 0 | 4 | 84
| PP |  | Svítidlo LED 1490x300, IP44,přisaz,vč.nouz. Zdroj | [14 empty] | PP | 1
42 | K | Pol72a | ISDN zás. Tango RJ45 | kus | 436 |  | 0 |  |  | základní |  | 0 | 0 | 0 | 0 | 0 | 4 | K | 1 |  |  |  | ROZPOCET | 0 | 0 | 0 | 0 | 0 | 1 | 0 | 4 | 86
| PP |  | ISDN zás. Tango RJ45 | [14 empty] | PP | 1
43 | K | Pol100 | Chránička kopoflex 20 | m | 520 |  | 0 |  |  | základní |  | 0 | 0 | 0 | 0 | 0 | 4 | K | 1 |  |  |  | ROZPOCET | 0 | 0 | 0 | 0 | 0 | 1 | 0 | 4 | 88
| PP |  | Chránička kopoflex 20 | [14 empty] | PP | 1
44 | K | Pol101 | Kabelový žlab pod strop vč.mont.mat | m | 295 |  | 0 |  |  | základní |  | 0 | 0 | 0 | 0 | 0 | 4 | K | 1 |  |  |  | ROZPOCET | 0 | 0 | 0 | 0 | 0 | 1 | 0 | 4 | 90
| PP |  | Kabelový žlab pod strop vč.mont.mat | [14 empty] | PP | 1
45 | K | Pol102 | LED pásek 4,8W/m 12V 60LED/m CRI80 IP20, barva modrá, vč. montáže | m | 65 |  | 0 |  |  | základní |  | 0 | 0 | 0 | 0 | 0 | 4 | K | 1 |  |  |  | ROZPOCET | 0 | 0 | 0 | 0 | 0 | 1 | 0 | 4 | 92
| PP |  | LED pásek 4,8W/m 12V 60LED/m CRI80 IP20, barva modrá, vč. montáže | [14 empty] | PP | 1
46 | K | Pol103 | LED pásek 4,8W/m 12V 60LED/m CRI80 IP20, barva žlutá, vč. montáže | m | 38 |  | 0 |  |  | základní |  | 0 | 0 | 0 | 0 | 0 | 4 | K | 1 |  |  |  | ROZPOCET | 0 | 0 | 0 | 0 | 0 | 1 | 0 | 4 | 94
| PP |  | LED pásek 4,8W/m 12V 60LED/m CRI80 IP20, barva žlutá, vč. montáže | [14 empty] | PP | 1
47 | K | Pol104 | Rohový hliníkový ALU profil Slim | m | 108 |  | 0 |  |  | základní |  | 0 | 0 | 0 | 0 | 0 | 4 | K | 1 |  |  |  | ROZPOCET | 0 | 0 | 0 | 0 | 0 | 1 | 0 | 4 | 96
| PP |  | Rohový hliníkový ALU profil Slim | [14 empty] | PP | 1
48 | K | Pol105 | Difuzor profilu rohového SLIM oblý mléčný | m | 192 |  | 0 |  |  | základní |  | 0 | 0 | 0 | 0 | 0 | 4 | K | 1 |  |  |  | ROZPOCET | 0 | 0 | 0 | 0 | 0 | 1 | 0 | 4 | 98
| PP |  | Difuzor profilu rohového SLIM oblý mléčný | [14 empty] | PP | 1
49 | K | Pol106 | NPF-60-12 Napájecí zdroj pro LED 60W 12V | kus | 12 |  | 0 |  |  | základní |  | 0 | 0 | 0 | 0 | 0 | 4 | K | 1 |  |  |  | ROZPOCET | 0 | 0 | 0 | 0 | 0 | 1 | 0 | 4 | 100
| PP |  | NPF-60-12 Napájecí zdroj pro LED 60W 12V | [14 empty] | PP | 1
| D | D02 | Stavební práce |  |  |  | 0 |  |  |  |  | 0 |  | 0 |  | 0 | 1 | D | 0 |  |  |  | ROZPOCET | [6 empty] | 0
50 | K | Pol107 | Sekání drážek | m | 1350 |  | 0 |  |  | základní |  | 0 | 0 | 0 | 0 | 0 | 4 | K | 1 |  |  |  | ROZPOCET | 0 | 0 | 0 | 0 | 0 | 1 | 0 | 4 | 102
| PP |  | Sekání drážek | [14 empty] | PP | 1
51 | K | Pol108 | Průrazy | kus | 55 |  | 0 |  |  | základní |  | 0 | 0 | 0 | 0 | 0 | 4 | K | 1 |  |  |  | ROZPOCET | 0 | 0 | 0 | 0 | 0 | 1 | 0 | 4 | 104
| PP |  | Průrazy | [14 empty] | PP | 1
| D | D03 | Revize elektrických zařízení |  |  |  | 0 |  |  |  |  | 0 |  | 0 |  | 0 | 1 | D | 0 |  |  |  | ROZPOCET | [6 empty] | 0
52 | K | Pol109 | Výchozí revize dle PD | kus | 1 |  | 0 |  |  | základní |  | 0 | 0 | 0 | 0 | 0 | 4 | K | 1 |  |  |  | ROZPOCET | 0 | 0 | 0 | 0 | 0 | 1 | 0 | 4 | 106
| PP |  | Výchozí revize dle PD | [14 empty] | PP | 1
| D | D04 | Hodinové zúčtovací sazby |  |  |  | 0 |  |  |  |  | 0 |  | 0 |  | 0 | 1 | D | 0 |  |  |  | ROZPOCET | [6 empty] | 0
53 | K | Pol110 | Demontáže | hod | 200 |  | 0 |  |  | základní |  | 0 | 0 | 0 | 0 | 0 | 4 | K | 1 |  |  |  | ROZPOCET | 0 | 0 | 0 | 0 | 0 | 1 | 0 | 4 | 108
| PP |  | Demontáže | [14 empty] | PP | 1
54 | K | Pol111 | Dokončovací práce | hod | 150 |  | 0 |  |  | základní |  | 0 | 0 | 0 | 0 | 0 | 4 | K | 1 |  |  |  | ROZPOCET | 0 | 0 | 0 | 0 | 0 | 1 | 0 | 4 | 110
| PP |  | Dokončovací práce | [14 empty] | PP | 1
55 | K | Pol112 | Komplexní vyzkoušení | hod | 150 |  | 0 |  |  | základní |  | 0 | 0 | 0 | 0 | 0 | 4 | K | 1 |  |  |  | ROZPOCET | 0 | 0 | 0 | 0 | 0 | 1 | 0 | 4 | 112
| PP |  | Komplexní vyzkoušení | [14 empty] | PP | 1
56 | K | Pol113 | Spolupráce s revizním technikem | hod | 60 |  | 0 |  |  | základní |  | 0 | 0 | 0 | 0 | 0 | 4 | K | 1 |  |  |  | ROZPOCET | 0 | 0 | 0 | 0 | 0 | 1 | 0 | 4 | 114
| PP |  | Spolupráce s revizním technikem | [14 empty] | PP | 1
| D | D05 | Zařízení |  |  |  | 0 |  |  |  |  | 0 |  | 0 |  | 0 | 1 | D | 0 |  |  |  | ROZPOCET | [6 empty] | 0
57 | K | Pol115 | Rozvaděč RH | kus | 1 |  | 0 |  |  | základní |  | 0 | 0 | 0 | 0 | 0 | 4 | K | 1 |  |  |  | ROZPOCET | 0 | 0 | 0 | 0 | 0 | 1 | 0 | 4 | 118
| PP |  | Rozvaděč RH | [14 empty] | PP | 1
| VV |  | "Položku ocenit jako součet zbylých položek v oddílu (pol.č. 58-73). Tyto položky uvedeny jako specifikace rozvaděče" | [14 empty] | VV | 1 | 1 | True | 0 | ROZPOCET
| VV |  | 1 |  | 1 | [12 empty] | VV | 1 | 2 | True | 0 | ROZPOCET
| VV |  | Součet |  | 1 | [12 empty] | VV | 1 | 4 | True | 1 | ROZPOCET
58 | K | Pol116 | Vypínač s vyrážecí cívkou 3/100A | kus | 1 |  | 0 |  |  | základní |  | 0 | 0 | 0 | 0 | 0 | 4 | K | 1 |  |  |  | ROZPOCET | 0 | 0 | 0 | 0 | 0 | 1 | 0 | 4 | 120
| PP |  | Vypínač s vyrážecí cívkou 3/100A | [14 empty] | PP | 1
59 | K | Pol117 | Přepěťová ochrana SPB12/4 | kus | 1 |  | 0 |  |  | základní |  | 0 | 0 | 0 | 0 | 0 | 4 | K | 1 |  |  |  | ROZPOCET | 0 | 0 | 0 | 0 | 0 | 1 | 0 | 4 | 122
| PP |  | Přepěťová ochrana SPB12/4 | [14 empty] | PP | 1
60 | K | Pol118 | Jistič 6A/1 | kus | 3 |  | 0 |  |  | základní |  | 0 | 0 | 0 | 0 | 0 | 4 | K | 1 |  |  |  | ROZPOCET | 0 | 0 | 0 | 0 | 0 | 1 | 0 | 4 | 124
| PP |  | Jistič 6A/1 | [14 empty] | PP | 1
61 | K | Pol119 | Jističochránič B10/2 | kus | 38 |  | 0 |  |  | základní |  | 0 | 0 | 0 | 0 | 0 | 4 | K | 1 |  |  |  | ROZPOCET | 0 | 0 | 0 | 0 | 0 | 1 | 0 | 4 | 126
| PP |  | Jističochránič B10/2 | [14 empty] | PP | 1
62 | K | Pol120 | Proudový chránič 40A/2 | kus | 35 |  | 0 |  |  | základní |  | 0 | 0 | 0 | 0 | 0 | 4 | K | 1 |  |  |  | ROZPOCET | 0 | 0 | 0 | 0 | 0 | 1 | 0 | 4 | 128
| PP |  | Proudový chránič 40A/2 | [14 empty] | PP | 1
63 | K | Pol121 | Jistič 16A/1 | kus | 102 |  | 0 |  |  | základní |  | 0 | 0 | 0 | 0 | 0 | 4 | K | 1 |  |  |  | ROZPOCET | 0 | 0 | 0 | 0 | 0 | 1 | 0 | 4 | 130
| PP |  | Jistič 16A/1 | [14 empty] | PP | 1
64 | K | Pol122 | Jistič 16A/3 | kus | 5 |  | 0 |  |  | základní |  | 0 | 0 | 0 | 0 | 0 | 4 | K | 1 |  |  |  | ROZPOCET | 0 | 0 | 0 | 0 | 0 | 1 | 0 | 4 | 132
| PP |  | Jistič 16A/3 | [14 empty] | PP | 1
65 | K | Pol123 | Jistič 25A/3 | kus | 12 |  | 0 |  |  | základní |  | 0 | 0 | 0 | 0 | 0 | 4 | K | 1 |  |  |  | ROZPOCET | 0 | 0 | 0 | 0 | 0 | 1 | 0 | 4 | 134
| PP |  | Jistič 25A/3 | [14 empty] | PP | 1
66 | K | Pol124 | Jistič 32A/3 | kus | 7 |  | 0 |  |  | základní |  | 0 | 0 | 0 | 0 | 0 | 4 | K | 1 |  |  |  | ROZPOCET | 0 | 0 | 0 | 0 | 0 | 1 | 0 | 4 | 136
| PP |  | Jistič 32A/3 | [14 empty] | PP | 1
67 | K | Pol125 | Jistič 40A/3 | kus | 6 |  | 0 |  |  | základní |  | 0 | 0 | 0 | 0 | 0 | 4 | K | 1 |  |  |  | ROZPOCET | 0 | 0 | 0 | 0 | 0 | 1 | 0 | 4 | 138
| PP |  | Jistič 40A/3 | [14 empty] | PP | 1
68 | K | Pol126 | Stykač 16A/3 | kus | 3 |  | 0 |  |  | základní |  | 0 | 0 | 0 | 0 | 0 | 4 | K | 1 |  |  |  | ROZPOCET | 0 | 0 | 0 | 0 | 0 | 1 | 0 | 4 | 140
| PP |  | Stykač 16A/3 | [14 empty] | PP | 1
69 | K | Pol127 | Stykač 25A/3 | kus | 6 |  | 0 |  |  | základní |  | 0 | 0 | 0 | 0 | 0 | 4 | K | 1 |  |  |  | ROZPOCET | 0 | 0 | 0 | 0 | 0 | 1 | 0 | 4 | 142
| PP |  | Stykač 25A/3 | [14 empty] | PP | 1
70 | K | Pol128 | Stykač 40A/3 | kus | 6 |  | 0 |  |  | základní |  | 0 | 0 | 0 | 0 | 0 | 4 | K | 1 |  |  |  | ROZPOCET | 0 | 0 | 0 | 0 | 0 | 1 | 0 | 4 | 144
| PP |  | Stykač 40A/3 | [14 empty] | PP | 1
71 | K | Pol129 | Impuls.relé 10A/1 | kus | 4 |  | 0 |  |  | základní |  | 0 | 0 | 0 | 0 | 0 | 4 | K | 1 |  |  |  | ROZPOCET | 0 | 0 | 0 | 0 | 0 | 1 | 0 | 4 | 146
| PP |  | Impuls.relé 10A/1 | [14 empty] | PP | 1
72 | K | Pol130 | Čas.relé 3min.-1hod 1/10A | kus | 2 |  | 0 |  |  | základní |  | 0 | 0 | 0 | 0 | 0 | 4 | K | 1 |  |  |  | ROZPOCET | 0 | 0 | 0 | 0 | 0 | 1 | 0 | 4 | 148
| PP |  | Čas.relé 3min.-1hod 1/10A | [14 empty] | PP | 1
73 | K | Pol131 | Skříň 800x300x2150 IP40/IP20, úprava dle PZ | kus | 3 |  | 0 |  |  | základní |  | 0 | 0 | 0 | 0 | 0 | 4 | K | 1 |  |  |  | ROZPOCET | 0 | 0 | 0 | 0 | 0 | 1 | 0 | 4 | 150
| PP |  | Skříň 800x300x2150 IP40/IP20, úprava dle PZ | [14 empty] | PP | 1
| D | D06 | Ostatní |  |  |  | 0 |  |  |  |  | 0 |  | 0 |  | 0 | 1 | D | 0 |  |  |  | ROZPOCET | [6 empty] | 0
74 | K | Pol54 | Podružný materiál-3% z mat. | komplet | 1 |  | 0 |  |  | základní |  | 0 | 0 | 0 | 0 | 0 | 4 | K | 1 |  |  |  | ROZPOCET | 0 | 0 | 0 | 0 | 0 | 1 | 0 | 4 | -118722102
| PP |  | Podružný materiál-3% z mat. | [14 empty] | PP | 1
75 | K | Pol55 | Podíl přidružených výkonů-6%z mat.+mont. | komplet | 1 |  | 0 |  |  | základní |  | 0 | 0 | 0 | 0 | 0 | 4 | K | 1 |  |  |  | ROZPOCET | 0 | 0 | 0 | 0 | 0 | 1 | 0 | 4 | -648128997
| PP |  | Podíl přidružených výkonů-6%z mat.+mont. | [14 empty] | PP | 1
76 | K | Pol56 | Doprava zař.-3,6% z dod. | komplet | 1 |  | 0 |  |  | základní |  | 0 | 0 | 0 | 0 | 0 | 4 | K | 1 |  |  |  | ROZPOCET | 0 | 0 | 0 | 0 | 0 | 1 | 0 | 4 | -776527988
| PP |  | Doprava zař.-3,6% z dod. | [14 empty] | PP | 1
77 | K | Pol57 | Projektová dokumentace skutečného provedení+autor.dozor na stavbě | komplet | 1 |  | 0 |  |  | základní |  | 0 | 0 | 0 | 0 | 0 | 4 | K | 1 |  |  |  | ROZPOCET | 0 | 0 | 0 | 0 | 0 | 1 | 0 | 4 | -1684510967
| PP |  | Projektová dokumentace skutečného provedení+autor.dozor na stavbě | [14 empty] | PP | 1

## VRN - Vedlejší rozpočtové...
{fe50b0c6-8e02-4c7d-b090-34610c7f2c33}
2
| KRYCÍ LIST SOUPISU PRACÍ | [7 empty] | v --- níže se nacházejí doplnkové a pomocné údaje k sestavám --- v | [8 empty] | False
Stavba:
Oprava zázemí klubu SFC Opava, fotbalový stadion – oprava povodňových škod
Objekt:
VRN - Vedlejší rozpočtové a ostatní náklady
| KSO: |  |  |  |  | CC-CZ:
| Místo: |  | parc.č. 2037/1, 2034/9, 2035 |  |  | Datum: | 19. 1. 2025
| Zadavatel: |  |  |  |  | IČ:
|  | Statutární město Opava |  |  |  | DIČ:
| Uchazeč: |  |  |  |  | IČ: | Vyplň údaj
|  | Vyplň údaj |  |  |  | DIČ: | Vyplň údaj
| Projektant: |  |  |  |  | IČ:
|  | Studio ARCHE´S |  |  |  | DIČ:
| Zpracovatel: |  |  |  |  | IČ:
|  | Studio ARCHE´S |  |  |  | DIČ:
Poznámka:
| Cena bez DPH | [5 empty] | 0
|  |  | Základ daně |  |  | Sazba daně | Výše daně
| DPH | základní | 0 |  |  | 21% | 0
|  | snížená | 0 |  |  | 12% | 0
|  | zákl. přenesená | 0 |  |  | 21% | 0
|  | sníž. přenesená | 0 |  |  | 12% | 0
|  | nulová | 0 |  |  | 0% | 0
| Cena s DPH |  |  | v | CZK |  | 0
| Projektant |  |  | Zpracovatel
| Datum a podpis: |  | Razítko | Datum a podpis: |  |  | Razítko
| Objednavatel |  |  | Uchazeč
| Datum a podpis: |  | Razítko | Datum a podpis: |  |  | Razítko
REKAPITULACE ČLENĚNÍ SOUPISU PRACÍ
Stavba:
Oprava zázemí klubu SFC Opava, fotbalový stadion – oprava povodňových škod
Objekt:
VRN - Vedlejší rozpočtové a ostatní náklady
Místo: |  |  | parc.č. 2037/1, 2034/9, 2035 |  |  | Datum: | 19. 1. 2025
Zadavatel: |  |  | Statutární město Opava |  |  | Projektant: | Studio ARCHE´S
Uchazeč: |  |  | Vyplň údaj |  |  | Zpracovatel: | Studio ARCHE´S
Kód dílu - Popis | [6 empty] | Cena celkem [CZK]
Náklady ze soupisu prací | [6 empty] | 0 | [11 empty] | -1
| VRN - Vedlejší a ostatní rozpočtové náklady | [5 empty] | 0
SOUPIS PRACÍ
Stavba:
Oprava zázemí klubu SFC Opava, fotbalový stadion – oprava povodňových škod
Objekt:
VRN - Vedlejší rozpočtové a ostatní náklady
Místo: |  |  | parc.č. 2037/1, 2034/9, 2035 |  |  | Datum: | 19. 1. 2025
Zadavatel: |  |  | Statutární město Opava |  |  | Projektant: | Studio ARCHE´S
Uchazeč: |  |  | Vyplň údaj |  |  | Zpracovatel: | Studio ARCHE´S
PČ | Typ | Kód | Popis | MJ | Množství | J.cena [CZK] | Cena celkem [CZK] | Cenová soustava |  | DPH | J. Nh [h] | Nh celkem [h] | J. hmotnost [t] | Hmotnost celkem [t] | J. suť [t] | Suť Celkem [t]
Náklady soupisu celkem | [6 empty] | 0 |  |  |  |  | 0 |  | 0 |  | 0 |  | D | -1 | [7 empty] | 0
| D | VRN | Vedlejší a ostatní rozpočtové náklady |  |  |  | 0 |  |  |  |  | 0 |  | 0 |  | 0 | 5 | D | 0 | ROZPOCET | [6 empty] | 0
1 | K | VRN.01 | Označení stavby (D+M osazení informační tabule s uvedením názvu stavby, investora stavby, zhotovitele stavby, uvedením termínu a realizace stavby, uvedení kontaktu na odpovědného stavbyvedoucího) | kpl | 1 |  | 0 |  |  | základní |  | 0 | 0 | 0 | 0 | 0 | 4 | K | 1 | ROZPOCET | 0 | 0 | 0 | 0 | 0 | 1 | 0 | 4 | 2
| PP |  | Označení stavby (D+M osazení informační tabule s uvedením názvu stavby, investora stavby, zhotovitele stavby, uvedením termínu a realizace stavby, uvedení kontaktu na odpovědného stavbyvedoucího) | [14 empty] | PP | 1
2 | K | VRN.02 | Zařízení staveniště - náklady na vybudování, používání a likvidaci staveniště vč. napojení na potřebná média a jejich spotřeby a vč. nákladů na uvedení pronajatých ploch do původního stavu, oplocení a ostraha staveniště | kpl | 1 |  | 0 |  |  | základní |  | 0 | 0 | 0 | 0 | 0 | 4 | K | 1 | ROZPOCET | 0 | 0 | 0 | 0 | 0 | 1 | 0 | 4 | 4
| PP |  | Zařízení staveniště - náklady na vybudování, používání a likvidaci staveniště vč. napojení na potřebná média a jejich spotřeby a vč. nákladů na uvedení pronajatých ploch do původního stavu, oplocení a ostraha staveniště | [14 empty] | PP | 1
3 | K | VRN.03 | Vypracování výrobní a dílenské dokumentace (pro stavební část a všechny ostatní profese) | kpl | 1 |  | 0 |  |  | základní |  | 0 | 0 | 0 | 0 | 0 | 4 | K | 1 | ROZPOCET | 0 | 0 | 0 | 0 | 0 | 1 | 0 | 4 | 6
| PP |  | Vypracování výrobní a dílenské dokumentace (pro stavební část a všechny ostatní profese) | [14 empty] | PP | 1
4 | K | VRN.04 | Náklady zhotovitele na nutné konzultace se zpracovatelem PD při realizaci stavby | hod | 1 |  | 0 |  |  | základní |  | 0 | 0 | 0 | 0 | 0 | 4 | K | 1 | ROZPOCET | 0 | 0 | 0 | 0 | 0 | 1 | 0 | 4 | 8
| PP |  | Náklady zhotovitele na nutné konzultace se zpracovatelem PD při realizaci stavby | [14 empty] | PP | 1
5 | K | VRN.07 | Provedení sond do stávající konstrukcí objektů před zahájením bouracích a demoličních prací | kpl | 1 |  | 0 |  |  | základní |  | 0 | 0 | 0 | 0 | 0 | 4 | K | 1 | ROZPOCET | 0 | 0 | 0 | 0 | 0 | 1 | 0 | 4 | 10
| PP |  | Provedení sond do stávající konstrukcí objektů před zahájením bouracích a demoličních prací | [14 empty] | PP | 1
6 | K | VRN.11 | Průběžné čištění veřejných komunikací znečištěných zhotovitelem stavby při její realizaci, čištění vozidel při výjezdu ze stavby, průběžné kropení celého staveniště proti prašnosti | kpl | 1 |  | 0 |  |  | základní |  | 0 | 0 | 0 | 0 | 0 | 4 | K | 1 | ROZPOCET | 0 | 0 | 0 | 0 | 0 | 1 | 0 | 4 | 12
| PP |  | Průběžné čištění veřejných komunikací znečištěných zhotovitelem stavby při její realizaci, čištění vozidel při výjezdu ze stavby, průběžné kropení celého staveniště proti prašnosti | [14 empty] | PP | 1
7 | K | VRN.12 | Potřebné skládky a meziskládky stavebních materiálů, vybourané sutě a vybouraných hmot, zpětné předání staveništních ploch po ukončení stavby jejich majitelům a správcům | kpl | 1 |  | 0 |  |  | základní |  | 0 | 0 | 0 | 0 | 0 | 4 | K | 1 | ROZPOCET | 0 | 0 | 0 | 0 | 0 | 1 | 0 | 4 | 14
| PP |  | Potřebné skládky a meziskládky stavebních materiálů, vybourané sutě a vybouraných hmot, zpětné předání staveništních ploch po ukončení stavby jejich majitelům a správcům | [14 empty] | PP | 1
8 | K | VRN.15 | Pořizování fotodokumentace stavby včetně pasportizace před zahájením stavby (ze stejných míst) | kpl | 1 |  | 0 |  |  | základní |  | 0 | 0 | 0 | 0 | 0 | 4 | K | 1 | ROZPOCET | 0 | 0 | 0 | 0 | 0 | 1 | 0 | 4 | 16
| PP |  | Pořizování fotodokumentace stavby včetně pasportizace před zahájením stavby (ze stejných míst) | [14 empty] | PP | 1
9 | K | VRN.17 | Geodetické zaměření skutečného provedení stavby včetně zákresu tras a objektů | kpl | 1 |  | 0 |  |  | základní |  | 0 | 0 | 0 | 0 | 0 | 4 | K | 1 | ROZPOCET | 0 | 0 | 0 | 0 | 0 | 1 | 0 | 4 | 18
| PP |  | Geodetické zaměření skutečného provedení stavby včetně zákresu tras a objektů | [14 empty] | PP | 1
10 | K | VRN.19 | Projektová dokumentace skutečného provedení v 3x tištěných vyhotoveních a 1x v digitální formě ve formátu pdf na elektronickém záznamovém nosiči, revizní zprávy, tlakové zkoušky, prohlášení o shodě k použitým materiálům | kpl | 1 |  | 0 |  |  | základní |  | 0 | 0 | 0 | 0 | 0 | 4 | K | 1 | ROZPOCET | 0 | 0 | 0 | 0 | 0 | 1 | 0 | 4 | 20
| PP |  | Projektová dokumentace skutečného provedení v 3x tištěných vyhotoveních a 1x v digitální formě ve formátu pdf na elektronickém záznamovém nosiči, revizní zprávy, tlakové zkoušky, prohlášení o shodě k použitým materiálům | [14 empty] | PP | 1
11 | K | VRN.21 | Závěrečný úklid objektu před předáním stavby uživateli do trvalého užívání - finální úklid stavby | kpl | 1 |  | 0 |  |  | základní |  | 0 | 0 | 0 | 0 | 0 | 4 | K | 1 | ROZPOCET | 0 | 0 | 0 | 0 | 0 | 1 | 0 | 4 | 22
| PP |  | Závěrečný úklid objektu před předáním stavby uživateli do trvalého užívání - finální úklid stavby | [14 empty] | PP | 1
12 | K | VRN.23 | Zajištění publicity v souladu s článkem XII. odst. 12.3 Smlouvy o dílo předpoklad dočasný billboard min 2200x2100m a stálá pamětní deska cca 400x300mm | kpl | 1 |  | 0 |  |  | základní |  | 0 | 0 | 0 | 0 | 0 | 4 | K | 1 | ROZPOCET | 0 | 0 | 0 | 0 | 0 | 1 | 0 | 4 | 24
| PP |  | Zajištění publicity v souladu s článkem XII. odst. 12.3 Smlouvy o dílo předpoklad dočasný billboard min 2200x2100m a stálá pamětní deska cca 400x300mm | [14 empty] | PP | 1
13 | K | VRN.24 | Ostatní náklady spojené s požadavky objednatele, které jsou uvedeny v jednotlivých článcích smlouvy o dílo, pokud nejsou zahrnuty v soupisech prací | kpl | 1 |  | 0 |  |  | základní |  | 0 | 0 | 0 | 0 | 0 | 4 | K | 1 | ROZPOCET | 0 | 0 | 0 | 0 | 0 | 1 | 0 | 4 | 26
| PP |  | Ostatní náklady spojené s požadavky objednatele, které jsou uvedeny v jednotlivých článcích smlouvy o dílo, pokud nejsou zahrnuty v soupisech prací | [14 empty] | PP | 1