## Rekapitulace
KRYCÍ LIST ROZPOČTU
Cenová soustava: OTSKP 2024 (schválena Ministerstvem dopravy 5.3.2024)
Název stavby : | Rekonstrukce ul. Anenské
Název objektu : | Pozemní komunikace a zpevněné plochy
Objednatel : | Statutární město Opava |  | Počet měrných jednotek :
| 746 01 Opava, Horní náměstí 382/69 |  | Náklady na MJ v Kč :
Projektant : | Ing. Zbyněk Novák |  | Zakázkové číslo :
| 746 01 Opava, Čajkovského 1595/49 |  | Archivní číslo :
Zpracovatel rozpočtu : | Ing. Vojtěch Novák
746 01 Opava, Čajkovského 1595/49
Zhotovitel stavby : |  |  | Datum vyhotovení: | 01 / 2025
|  |  | Počet listů : | 8
REKAPITULACE STAVEBNÍCH DÍLŮ OBJEKTU
S t a v e b n í d í l |  | Cena bez DPH - celkem Kč | DPH 21% Kč | Cena s DPH - celkem Kč
0 - Všeobecné konstrukce a práce |  | 0 | 0 | 0
1 - Zemní práce a odstraňování konstrukcí |  | 0 | 0 | 0
2 - Úprava podloží |  | 0 | 0 | 0
4 - Vodorovné, podkladní a vedlejší konstr. |  | 0 | 0 | 0
5 - Vozovkové podkladní vrstvy a kryty |  | 0 | 0 | 0
74 - Silnoproud |  | 0 | 0 | 0
8 - Potrubí a konstrukce na trubním vedení |  | 0 | 0 | 0
9 - Ostatní konstrukce a práce, bourání |  | 0 | 0 | 0
Cena za objekt - c e l k e m |  | 0 | 0 | 0

## Položky
Soupis prací
Stavba: |  | Rekonstrukce ul. Anenské
Objekt: |  | Pozemní komunikace a zpevněné plochy
Poř. číslo | Číslo položky | P o p i s p o l o ž k y | Měrná jedn. | Množství | Jednotková cena | Cena celkem (Kč)
0 - Všeobecné konstrukce a práce
1 | 01400 | POPLATKY | kpl | 1 |  | 0
náklady na vytýčení inženýrských sítí na staveništi jejich správci, s případným provedením průzkumných sond
2 | 014132 | POPLATKY ZA SKLÁDKU TYP S-NO (nebezpečný odpad) | t | 284.4 |  | 0
zahrnuje veškeré poplatky provozovateli skládky související s uložením odpadu na skládce = živičná suť stmelená dehtovým pojivem - odhad … 237,0m3 x 2,4t/m3 x 50% (Marius - Pedersen a.s., skládka Chlebičov)
3 | 014211 | POPLATKY ZA ZEMNÍK - ORNICE | m3 | 13.98 |  | 0
zahrnuje veškeré poplatky majiteli zemníku související s nákupem zeminy (nikoliv s otvírkou zemníku) = nákup humózní zeminy pro zatrávnění … 139,8m2 x 0,10m
4 | 015112 | POPLATKY ZA LIKVIDACI ODPADŮ NEKONTAMINOVANÝCH - vytěžené zeminy / horniny I. třídy těžitelnosti | t | 1136.8 |  | 0
poplatky provozovateli skládky za převzetí, uložení, zpracování nebo likvidaci odpadu = přebytečná hornina z odkopávek … (528,4 + 137,2 - zásypy 97,2)m3 x 2,0t/m3
5 | 015130 | POPLATKY ZA LIKVIDACI ODPADŮ NEKONTAMINOVANÝCH - vybouraný asfaltový beton bez dehtu | t | 328.25 |  | 0
poplatky provozovateli skládky za převzetí, uložení, zpracování nebo likvidaci odpadu = asfaltová suť na trvalou skládku… (15,27 + 237,0 x 50% + 3,0)m3 x 2,4t/m3
6 | 015140 | POPLATKY ZA LIKVIDACI ODPADŮ NEKONTAMINOVANÝCH - beton z demolic objektů, základů | t | 42.79 |  | 0
poplatky provozovateli skládky za převzetí, uložení, zpracování nebo likvidaci odpadu = obrubníky a suť z betonu … 143,7m x 0,040t/m + 15,93m3 x 2,3t/m3 + 13 vpustí x 0,8t/ks
7 | 015330 | POPLATKY ZA LIKVIDACI ODPADŮ NEKONTAMINOVANÝCH - kamenná suť | t | 597.08 |  | 0
poplatky provozovateli skládky za převzetí, uložení, zpracování nebo likvidaci odpadu = nestmelené kamenivo … 314,25m3 x 1,9t/m3
8 | 02610 | ZKOUŠENÍ KONSTRUKCÍ A PRACÍ ZKUŠEBNOU ZHOTOVITELE | kpl | 1 |  | 0
zahrnuje veškeré náklady spojené s objednatelem požadovanými zkouškami (zkoušky míry zhutnění pláně vozovek a chodníků, násypů, zásypů, obsypů a konstrukčních vrstev vozovky a chodníků dle požadavků projektu stavby a správců podzem. sítí, pokud tyto zkoušky nejsou přímo předepsány příslušnými TKP nebo ČSN a pokud nejsou zahrnuty do jednotkových cen soupisu stavebních prací)
9 | 027121 | Požadavky objednatele: PROVIZORNÍ PŘÍSTUPOVÉ CESTY - ZŘÍZENÍ | kpl | 1 |  | 0
zahrnuje veškeré náklady spojené se zřízením zařízení požadovaného objednatelemi, tj. zajištěním obsluhy pozemků a nemovitostí podél obvodu staveniště po dobu výstavby
10 | 027123 | Požadavky objednatele: PROVIZORNÍ PŘÍSTUPOVÉ CESTY - ZRUŠENÍ | kpl | 1 |  | 0
zahrnuje veškeré náklady spojené se zrušením zařízení požadovaného objednatelem, tj. zajištěním obsluhy pozemků a nemovitostí podél obvodu staveniště po dobu výstavby
11 | 02720 | POMOCNÉ PRÁCE ZŘIZUJÍCÍ NEBO ZAJIŠŤUJÍCÍ REGULACI A OCHRANU DOPRAVY | kpl | 1 |  | 0
projednání dočasné úpravy dopravního značení po dobu výstavby s územně příslušným odborem dopravy a s DI Policie ČR; zřízení, údržba a odstranění dopravního značení
12 | 02910 | OSTATNÍ POŽADAVKY - ZEMĚMĚŘIČSKÁ MĚŘENÍ | kpl | 1 |  | 0
zahrnuje veškeré náklady spojené s pracemi požadovanými objednatelem (orientační investorská cena je určena jako 1,0% z odhadované ceny stavby)
13 | 02944 | OSTATNÍ POŽADAVKY - DOKUMENTACE SKUTEČNÉHO PROVEDENÍ V DIGITÁLNÍ FORMĚ | kpl | 1 |  | 0
zahrnuje veškeré náklady spojené s objednatelem požadovanými pracemi
14 | 02991 | OSTATNÍ POŽADAVKY - INFORMAČNÍ TABULE | ks | 1 |  | 0
dodání a osazení informačních tabulí v předepsaném provedení a množství s obsahem předepsaným zadavatelem, veškeré nosné a upevňovací konstrukce
15 | 03100 | ZAŘÍZENÍ STAVENIŠTĚ - ZŘÍZENÍ, PROVOZ, DEMONTÁŽ | kpl | 1 |  | 0
zahrnuje objednatelem povolené náklady na pořízení (event. pronájem), provozování, udržování a likvidaci zařízení
16 |  | OSTATNÍ NÁKLADY - spojené s požadavky objednatele, které jsou uvedeny v jednotlivých článcích smlouvy o dílo, pokud nejsou zahrnuty v soupisech prací | soubor | 1 |  | 0
| Celkem za | 0 - Všeobecné konstrukce a práce |  |  |  | 0
1 - Zemní práce a odstraňování konstrukcí
17 | 113184 | Odstranění krytu zpevněných ploch z dlaždic - s odvozem do 5 km, s uložením na skládku (bez poplatku) | m3 | 23.34 |  | 0
|  | s uložením na obecní skládku ... dl. 30/30cm [chodník vlevo (26,5 + 20,2 + 20,6 + 20,0 + 19,2 + 19,0)m x 1,80m + chodník vpravo (6,1 + 5,6 + 19,4 + 20,0 + 20,1 + 19,3 + 7,8 + 14,2)m x 1,80m] x tl. 0,04m + dl. 45/45cm, vjezdy vlevo (3,40 x 1,60 + 3,20 x 1,60 + 7,00 x 2,10 + 8,30 x 2,30 + 4,80 x 1,60)m2 x tl. 0,06m + zámková dlažba [vjezd vlevo (3,40 x 2,60)m2 + vjezd vpravo (10,60 x 2,80)m2] x tl. 0,08m = 428,4m2 x tl. 0,04m + 52,03m2 x tl. 0,06m + 38,52m2 x tl. 0,08m |  | 15.72
18 | 11351A | Odstranění záhonových obrubníků - bez dopravy, s uložením na skládku (bez poplatku) | m | 143.7 |  | 0
lemování dlažby chodníků a vjezdů ...vlevo (50,0 + 2 x 2,60 + 21,5 + 22,5 + 19,5 + 19,0)m + vpravo (2 x 3,0)m
19 | 11351B | Odstranění záhonových obrubníků - doprava suti a vybouraných hmot, | tkm | 69 |  | 0
obrubníky na trvalou skládku … 143,7m x 0,040t/m x do 12km
20 | 113534 | Odstranění chodníkových obrubníků kamenných, odvoz do 5 km, s uložením na skládku (bez poplatku) | m | 343 |  | 0
s uložením na obecní skládku … lemování vozovky vlevo 173,0m + lemování vozovky vpravo 170,0m
21 | 113554 | Odstranění obrub z 1 řady dlažeb. kostek, odvoz do 5 km, s uložením na skládku (bez poplatku) | m | 90 |  | 0
s odvozem na obecní skládku … lemování vozovky 2 x 13,5m + vjezdy vpravo (2 x 2,80 + 3,40 + 3 x 2,70 + 7,20 + 2 x 2,60 + 6,70 + 2 x 2,70 + 7,30 + 2 x 2,60 + 3,20 + 2 x 2,60 + 3,20)m
22 | 113174 | Odstranění krytu zpevněných ploch z dlažebních kostek - odvoz do 5 km, s uložením na skládku (bez poplatku) | m3 | 0.44 |  | 0
s odvozem na obecní skládku … vjezdy vlevo (6,9 x 0,35 + 8,0 x 0,25)m2 x tl. 0,10m = 4,42m2 x tl. 0,10m
23 | 113346 | Odstranění podkladu zpevněných ploch s cement. pojivem - odvoz do 12 km, s uložením na skládku (bez poplatku) | m3 | 15.93 |  | 0
lože obrubníků a obrub… (143,7 x 0,15 + 342,0 x 0,35 x 90,0 x 0,20)m2 x tl. 0,10m
24 | 113136 | Odstranění krytu zpevněných ploch s asfaltovým pojivem - odvoz do 12 km, s uložením na skládku (bez poplatku) | m3 | 15.27 |  | 0
chodníky a vjezdy … [vlevo (12,30 x 2,60 + 4,00 x 0,80 + 1,00 x 1,60)m2 + vpravo (15,00 x 2,65 + 3,20 x 2,60 + 7,00 x 2,60 + 6,50 x 2,60 + 7,10 x 2,50 + 2 x 3,00 x 2,50)m2] x tl. 0,10m
25 | 113436 | Odstranění krytu zpevněných ploch s asfaltovým pojivem včetně podkladu - odvoz do 12 km, s uložením na skládku (bez poplatku) | m3 | 237 |  | 0
stávající vozovka od km 0,005 do km 0,187.50 (výměry zjištěny PC programem AUTOCAD) … (1260 m2 - frézování 75,0m2) x tl. 0,20m
26 | 11372E | Frézování zpevněných ploch asfaltových pro drobné opravy - do 500 m2, s uložením na skládku (bez poplatku) | m3 | 3 |  | 0
frézování současného krytu vozovky v tl. 40mm na začátku trasy, tj.od km 0,000 do km 0,005 (výměra zjištěna PC programem AUTOCAD) … 75,0m2 x 0,04m
27 | 113326 | Odstranění podkladu zpevněných ploch z kameniva nestmeleného - odvoz do 12 km, s uložením na skládku (bez poplatku) | m3 | 314.25 |  | 0
podkladní vrstvy na celé ploše stávající vozovky v tl. 0,15m + odstranění podkladů na ploše projektované vozovky o další tl. 0,15m (obě plochy od km 0,005 do km 0,187.50 ; výměry zjištěny programem AUTOCAD)… (stáv.vozovka 1260 m2 - frézování 75,0m2) x tl. 0,15m + (projekt. vozovka 895m2 - frézování 75m2 + rozšíření pláně pod obrubníky 180m x 0,50m) x tl. 015m = 1185m2 x stř.tl. 0,15m + 910m2 x stř.tl. 0,15m
28 | 123736 | Odkopávky pro spodní stavbu silnic tř. I - odvoz do 12 km, nezapažené i zapažené, vč. svislé dopravy, ztížených i ručních vykopávek, příplatku za lepivost, čerpání vody, pažení | m3 | 528.4 |  | 0
|  | lože a podkladní vrstvy chodníků vč. vjezdů a nevhodné podloží projektované vozovky … chodníky a vjezdy (428,4 + 52,03 + 38,52 + 4,42 + 152,7 ) x stř.tl. 0,27m + nevhodné podloží (projekt. vozovka 895m2 - frézování 75m2 + rozšíření pláně pod obrubníky 180m x 0,50m) x stř.tl. 0,38m |  |  |  | 0
29 | 132736 | Hloubení rýh šířky do 2,0 m zapažených i nezapaž. tř. I - odvoz do 12 km, vč. svislé dopravy, ztížených i ručních vykopávek, příplatku za lepivost, čerpání vody, pažení | m3 | 137.2 |  | 0
pro odpadní potrubí uličních vpustí … pro UV 1, 2, 3, 4, 5, 6, 8, 10, 11, 12, 13 (11,0 + 4,5 + 5,0 + 2,0 + 4,5 + 2,0 + 2,0 + 4,5 + 2,0 + 4,5 + 2,0)m x 1,00m x stř.hl. 2,30m + pro UV7 a UV9 (8,5 + 27,5)m x 0,80m x stř. hl. 1,25m
30 | 17180 | Uložení sypaniny do násypů z nakupovaných materiálů se zhutněním, s dodávkou materiálu, rozprostřením ve vrstvách do předepsaného tvaru, svahováním a uzavřením povrchu násypu | m3 | 399 |  | 0
náhrada za nevhodnou zeminu v aktivní zóně - sanační vrstva z kameniva drceného / těženého frakce 0 - 90 mm (štěrkodrť) … 872,0m2 (viz pol. Vozovkové vrstvy ze ŠD 250) x tl. 0,30m
31 | 17581 | Obsyp potrubí a objektů z nakupovaných materiálů, s dodáním a uložením sypaniny se zhutněním ve vrstvách | m3 | 31.16 |  | 0
obsyp odpadního potrubí DN 160 štěrkodrtí 0 - 22 mm … 44,0m x 1,00m x 0,45m + 36,0m x 0,80m x 0,45m - (44,0 +36,0)m x 0,02m3/m (objem potrubí)
32 | 17411 | Zásyp jam,rýh a šachet zeminou se zhutněním, s uložením sypaniny ve vrstvách | m3 | 97.2 |  | 0
zásyp odpadního potrubí DN 160 výkopkem … 44,0m x 1,00m x1,75m + 36,0m x 0,80m x 0,70m
33 | 18110 | Úprava pláně v hornině tř. I vyrovnáním výškových rozdílů, se zhutněním | m2 | 2011.3 |  | 0
pro vozovku, dlažbu chodníků, vjezdů, parkovacích stání, pro osazované obrubníky … 1987,2m2 (dtto podklad ŠD 250mm) + 144,5m x 0,05m (BO 5/25) +168,0m x 0,10m (BO10/25)
34 | 18130 | Úprava pláně v hornině tř. I v zářezech / na násypech vyrovnáním výškových rozdílů, bez zhutnění | m2 | 139.8 |  | 0
úprava nezpevněných ploch před rozprostřením ornice … vlevo (8,0 x 2,10 + 3,50 x 1,80)m2 + vpravo (5,0 x 1,15 + 4,7 x 1,20 + 19,3 x 1,15 + 19,7 x 1,10 + 19,9 x 1,00 + 17,8 x 1,15 + 8,2 x 1,05 + 13,8 x 0,90)m2
35 | 18231 | Rozprostření ornice v rovině sklonu do 1:5 v tl. do 0,10 m s přemístěním z dočasných skládek vzdálených do 50 m | m2 | 139.8 |  | 0
úprava nezpevněných ploch … dtto úprava pláně bez zhutnění
36 | 125735 | Vykopávky ze zemníků a skládek tř. I, odvoz do 8 km, nezapažené i zapažené, vč. svislé dopravy, ztížených i ručních vykopávek, příplatku za lepivost, čerpání vody, pažení | m3 | 14 |  | 0
ornice pro úpravu ploch zatrávněním …. 139,8m2 x 0,10m...
37 | 18241 | Založení trávníku ručním výsevem vč. dodávky osiva, výsevu na ornici, zalévání vodou po výsevu a prvního pokosení | m2 | 139.8 |  | 0
úprava nezpevněných ploch
| Celkem za | 1 - Zemní práce a odstraňování konstrukcí |  |  |  | 0
2 - Úprava podloží
38 | 21461D | Separační geotextilie do 400 g/m2 včetně dodání geotextilie, s úpravou a očištěním podkladu, s přichycením k podkladu, úpravou spojů a zajištěním okrajů, nutnými přesahy geotextilie | m2 | 984.5 |  | 0
pod sanační vrstvou podloží vozovky vč. přehybů na okrajích … 872,0m2 + 2 přehyby x dl. 187,5m x 0,30m
| Celkem za | 2 - Úprava podloží |  |  |  | 0
4 - Vodorovné, podkladní a vedlejší konstr.
39 | 45157 | Podkladní a výplňové vrstvy z kameniva těženého s dodávkou kameniva a jeho uložením | m3 | 7.28 |  | 0
lože z drobného kameniva 0-8 mm pro odpadní potrubí DN160 dešťových vpustí … 44,0m x 1,00m x 0,10m + 36,0m x 0,80m x 0,10m
| Celkem za | 4 - Vodorovné, podkladní a vedlejší konstr. |  |  |  | 0
5 - Vozovkové podkladní vrstvy a kryty
40 | 56333 | Vozovkové vrstvy ze štěrkodrti ŠD tl. do 150 mm - dodávka, rozprostření a zhutnění | m2 | 785 |  | 0
konstrukční vrstva vozovky od km 0,005 do km 0,187.50 (KÚ) … 860m2 - 75m2 (frézovaný úsek na ZÚ)
41 | 56335 | Vozovkové vrstvy ze štěrkodrti ŠD tl. do 250 mm - dodávka, rozprostření a zhutnění | m2 | 1987.2 |  | 0
konstrukční vrstva vozovky od km 0,005 a všech dlážděných ploch … podklad vozovky 872m2 (výměra zjištěna programem AUTOCAD) + 564m2 (dlažba chodník) + 275,31m2 (dlažba vjezdů a dělících čar stání) + 240,7m2 (dlažba parkovacích stání ) + (32,16 + 3,04)m2 (dlažby výstražných pruhů)
42 | 572213 | Postřik spojovací z kationaktivní asfaltové emulze (PS; EK) v množství do 0,50 kg/m2, dodávka a zřízení | m2 | 860 |  | 0
v množství 0,25 kg/m2 před pokládkou krytu vozovky ACO 11
43 | 574E66 | Asfaltový beton pro podklad. vrstvy ACP 16+, 16S tl. 70 mm s rozprostřením a zhutněním | m2 | 785 |  | 0
podkladní vrstva krytu vozovky od km 0,005 do km 0,187.50 (KÚ) … 860m2 - 75m2 (frézovaný úsek na ZÚ)
44 | 574B33 | Asfaltový beton pro obrusné vrstvy modifikovaný ACO 11 tl. 40 mm, s rozprostřením a zhutněním | m2 | 860 |  | 0
kryt vozovky … výměra zjištěna PC programem AUTOCAD
45 | 58251 | Dlážděné kryty z betonových dlaždic do lože z kameniva, s dodávkou dlaždic a materiálu pro lože, s výplní spár | m2 | 564 |  | 0
dlažba chodníků (výměra zjištěna počítačovým programem AUTOCAD) = dlaždice hladká s fazetou 400/400 mm tl. 50 mm - barva přírodní
46 | 582612 | Kryt z betonových dlaždic se zámkem šedých tl. 80 mm do lože z kameniva, s dodáním dlaždic a kameniva, se zřízením lože a vyplněním spár drobným kamenivem | m2 | 275.31 |  | 0
vjezdy a dělící čáry parkovacích stání = dlaždice 200/100 mm tl. 80 mm - barva přírodní … 273m2 (výměra zjištěna PC programem AUTOCAD) + dělící čáry (2,10 x 0,10)m2 x 11čar
47 | 582615 | Kryt z betonových dlaždic se zámkem barevných tl. 80 mm do lože z kameniva, s dodáním dlaždic a kameniva, se zřízením lože a vyplněním spár drobným kamenivem | m2 | 240.7 |  | 0
parkovací stání = dlaždice 200/100 mm tl. 80 mm - barva pískovcová … výměra zjištěna PC programem AUTOCAD
48 | 58261B | Kryt z betonových dlaždic se zámkem barev. reliéfních tl. 80 mm do lože z kameniva, s dodáním dlaždic a kameniva, se zřízením lože a vyplněním spár drobným kamenivem | m2 | 32.16 |  | 0
výstražné pruhy ve vjezdech = dlaždice 200/100mm tl. 80 mm pro nevidomé - barva červená … vlevo (3,80 + 3,80 + 7,80 + 8,0 + 8,40 + 5,0)m x 0,40m + vpravo (10,60 + 4,0 + 7,0 + 7,0 + 8,0 + 4,0 + 3,0)m x 0,40m
49 | 58261A | Kryt z betonových dlaždic se zámkem barev. reliéfních tl. 60 mm do lože z kameniva, s dodáním dlaždic a kameniva, se zřízením lože a vyplněním spár drobným kamenivem | m2 | 3.04 |  | 0
výstražné pruhy v chodnících = dlaždice 200/100mm tl. 60mm pro nevidomé - barva červená … (1,2 + 4,0 + 2,4)m x 0,40m
50 | 58910 | Výplň spar asfaltem, včetně vyčištění spar | m | 53 |  | 0
napojení na stávající vozovky na začátku a na konci rekonstrukce … (26,5 + 6,5 + 7,0 + 13,0)m
| Celkem za | 5 - Vozovkové podkladní vrstvy a kryty |  |  |  | 0
74 - Silnoproud
51 | 702232 | Kabelová chránička zemní dělená DN přes 100 do 200 mm s instalací chráničky do vyhloubené rýhy - montáž | m | 15 |  | 0
chránička kabelu veřejného osvětlení v km 0,008 trasy
52 | 702902 | Zasypání kabelového žlabu š. přes 120 do 250 mm vrstvou písku - dodávka a montáž | m | 15 |  | 0
chránička kabelu veřejného osvětlení v km 0,008 trasy
| Celkem za | 74 - Silnoproud |  |  |  | 0
8 - Potrubí a konstrukce na trubním vedení
53 | 87433 | Potrubí z trub plastových odpadních DN do 150 mm - dodávka a montáž potrubí vč. tvarovek, zřízení podkladu potrubí | m | 80 |  | 0
přípojky dešťových vpustí DN 160 = trouby PVC s hrdlem DN 160 x 4,0 hladké KGEM - SN4 ML (třívrstvé) ... pro UV 1, 2, 3, 4, 5, 6, 8, 10, 11, 12, 13 (11,0 + 4,5 + 5,0 + 2,0 + 4,5 + 2,0 + 2,0 + 4,5 + 2,0 + 4,5 + 2,0)m + pro UV7 a UV9 (8,5 + 27,5)m
54 | 89738 | Vpusť dvorní z plastů - dodávka a osazení včetně mříže a zřízení podkladní konstrukce | ks | 13 |  | 0
|  | vpusť uliční z plastů DN 315 celkové hloubky do 2,00 m s teleskop. rourou h = 375 mm a šachtovou korugovanou rourou bez hrdla h = 2000 mm (vč. těsnění), s litinovou vtokovou mříží pro tř. zatížení D 400, kalovým košem h = 250 mm, s vložkou in-situ DN 160 pro odpadní potrubí, dodávka a montáž |  |  |  | 0
55 | 89921 | Výšková úprava poklopu uličního vstupu jeho zvýšením nebo snížením, vč. nutné úpravy stávajícího povrchu vozovky nebo chodníku | ks | 5 |  | 0
stávající poklopy kanalizačních šachet ve vozovce
56 | 89923 | Výšková úprava krycího hrnce šoupěte, ventilu, hydrantu jeho zvýšením nebo snížením, vč. nutné úpravy stávajícího povrchu vozovky nebo chodníku | ks | 20 |  | 0
|  | stávající kryty zemních armatur v chodnících a ve vozovce |  |  |  | 0
57 | 89945 | Výřez, výsek, útes na potrubí DN do 300 mm - osekání trub na útesy, vysekání otvorů pro zaústění, obetonování útesu | ks | 11 |  | 0
obnova napojení uličních vpustí na kanalizační stoku DN 300
| Celkem za | 8 - Potrubí a konstrukce na trubním vedení |  |  |  | 0
9 - Ostatní konstrukce a práce, bourání
58 | 914921 | Sloupky a stojky dopravních značek z ocelových trubek s upevňovací kovovou patkou - dodávka a montáž se zřízením patky z prostého betonu C16/20, včetně zemních prací | ks | 2 |  | 0
pro nové dopravní značky IP11c Parkoviště (podélné stání) a IP12 Vyhrazené parkoviště
59 | 914131 | Dopravní značky svislé základní velikosti z ocelového plechu a reflexní fólie tř. 2, dodávka a montáž vč. objímek | ks | 2 |  | 0
nové dopravní značky IP11c Parkoviště (podélné stání) a IP12 Vyhrazené parkoviště
60 | 917211 | Záhonové obruby z betonových obrubníků š. 50 mm do lože z prostého betonu s boční opěrou, s dodáním obrubníků a betonové směsi C16/20, se zřízením lože tl. 80 až 100 mm, s vyplněním a zatřením spár cementovou maltou | m | 144.5 |  | 0
lemování chodníku na rozhraní se zatrávněnými pásy = obrubník přímý 50 x 200 mm … vlevo (13,0 + 4,0)m + vpravo (2 x 8,0 + 3 x 22,0 + 20,0 + 10,0 + 15,5)m
61 | 917223 | Silniční a chodníkové obruby z betonových obrubníků š. 100 mm do lože z prostého betonu s boční opěrou, s dodáním obrubníků a betonové směsi C16/20, se zřízením lože tl. 80 až 100 mm, s vyplněním a zatřením spár cementovou maltou | m | 168 |  | 0
lemování dlažby chodníků a vjezdů na rozhraní s parkovacím pruhem + ostatní případy = obrubník přímý 10/25 cm … vlevo (11,0 + 3,40 + 8,50 +12,50 + 4 x 19,25 + 14,0 + 11 x 2,15)m + vpravo (14,0 + 4,0)m
62 | 91743 | Obrubník chodníkový z kamenných krajníků do lože z prostého betonu s boční opěrou, s dodáním obrubníků a betonové směsi C16/20, se zřízením lože tl. 80 mm až 100 mm, s vyplněním a zatřením spár cementovou maltou | m | 345 |  | 0
|  | lemování vozovky = obrubník kamenný přímý špicovaný 13 x 25 cm vzor Opava, tj. s dodržením š. 13 cm horní pochůzí plochy… vlevo 175,0m + vpravo 170,0m |  |  |  | 0
63 | 91772 | Obruba z jedné řady drobných dlažebních kostek do lože z prostého betonu s boční opěrou, s dodáním kostek a betonové směsi C16/20, se zřízením lože tl. 80 mm až 100 mm, s vyplněním a zatřením spár cementovou maltou | m | 345 |  | 0
|  | lemování vozovky … vlevo 175,0m + vpravo 170,0m |  |  |  | 0
64 | 919111 | Řezání stávajícího živičného krytu / podkladu do hloubky 50 mm | m | 53 |  | 0
napojení na stávající vozovy na začátku a na konci rekonstrukce … (26,5 + 6,5 + 7,0 + 13,0)m
65 | 96687 | Vybourání uličních vpustí kompletních vč. nutných zemních prací, s veškerou manipulací s vybouranou sutí a hmotami, vč. uložení na skládku (kromě poplatku) | ks | 13 |  | 0
stávající uliční vpustě
| Celkem za | 9 - Ostatní konstrukce a práce, bourání |  |  |  | 0