## SK
Základní škola Opava, Englišova 82
Englišova 82, Opava
Výkaz výměr dodávek a instalací komponentů strukturované kabeláže
Pořadí | Položka | Počet | Jednotka | cena bez DPH | Celkem bez DPH
1 | UTP cat.6, LS0H, včetně instalace | 2850 | m | 0 | 0
2 | Kabel FO, 09/125, 8vl, LSOH, včetně instalace | 260 | m | 0 | 0
3 | Lišta 20x20, vč. příslušenství a instalace | 135 | m | 0 | 0
4 | Lišta 20x40, vč. příslušenství a instalace | 70 | m | 0 | 0
5 | Lišta 80x40, vč. příslušenství a instalace | 120 | m | 0 | 0
6 | Kovový kabelový žlab s integrovanou spojkou 50x62x0.70 včetně instalace | 60 | m | 0 | 0
7 | Chránička kabelu, Ø 20mm | 150 | m | 0 | 0
8 | Ukončení volného vývodu konektrorem RJ45, WiFi | 58 | ks | 0 | 0
9 | 19" Datový rozvaděč 42U, rozměr min. 600x1000, dveře na zámek, stojanový, stropního ventilátor 60W, včetně instalace a zapojení. | 1 | ks | 0 | 0
10 | 19" Nástěnný datový rozvaděč min. 15U min. 600x495, skleněné dveře, včetně montáže na zeď do výšky | 2 | ks | 0 | 0
11 | 19" Napájecí panel min. 6x230V, indikátor zapnutí, včetně instalace do rozvaděče a zapojení. | 7 | ks | 0 | 0
12 | UTP Patchpanel, Cat.6, 24 port, včetně montáže do racku | 8 | ks | 0 | 0
13 | Vyvazovací lišta jednostranná plastová, 1U, včetně montáže do racku | 10 | ks | 0 | 0
14 | 19" Optická vana, čelo 12/24 SC, kompletní, montáž do rozvaděče. | 5 | ks | 0 | 0
15 | Optický Pigtail SM LC 2m, včetně zavaření s uložením do optické kazety | 40 | ks | 0 | 0
16 | Optický patchcord, LC-LC, min. 2m, včetně zapojení | 20 | ks | 0 | 0
17 | Kabel propojovací RJ45-RJ45, Cat 6, délka min. 0,25m | 250 | ks | 0 | 0
18 | Kabel propojovací RJ45-RJ45, Cat 6, délka min. 3m | 150 | ks | 0 | 0
19 | Měření metalické trasy | 58 | ks | 0 | 0
20 | Měření optické trasy | 20 | ks | 0 | 0
21 | Drobný elektroinstalační materiál | 1 | kpl | 0 | 0
22 | Průraz zdivem do 500mm | 90 | ks | 0 | 0
23 | Závěrečná práce v datových rozvaděčích | 16 | hod. | 0 | 0
24 | Úklidové práce | 25 | hod. | 0 | 0
25 | Doprava a přesun dodávek | 1 | kpl. | 0 | 0
26 | Nepředvídané nespecifikované práce a dodávky | 10 | hod. | 0 | 0
27 | SDk příčka (viz samostatná specifikace) | 1 | kpl. | 0 | 0
28 | Předimplementační analýza | 1 | kpl. | 0 | 0
0
přívod 220V pro Datové rozvaděče
29 | Zásuvka 220V, povrchová, včetně montáže a zapojení | 3 | ks | 0 | 0
30 | Kabel Cyky 3x2,5mm2, včetně instalace | 90 | m | 0 | 0
31 | Jistič s proud. chráničem 1+N, 6kA, B16A, včetně instalace a zapojení | 3 | ks | 0 | 0
32 | zemnící kabel CY 6mm2 | 70 | m | 0 | 0
33 | zemnící kabel CY 16mm2 | 20 | m | 0 | 0
34 | Revize elektro | 3 | ks | 0 | 0
0
Celkem |  |  |  |  | 0