## SK
Základní škola Ilji Hurníka Opava, Ochranova 6
Ochranova 6, Opava
Výkaz výměr dodávek a instalací komponentů strukturované kabeláže
Pořadí | Položka | Počet | Jednotka | cena bez DPH | Celkem bez DPH
1 | UTP cat.6, LS0H, včetně instalace | 3680 | m | 0 | 0
2 | Kabel FO, 09/125, 8vl, LSOH, včetně instalace | 125 | m | 0 | 0
3 | Lišta vkládací 20x20, vč. příslušenství a instalace | 260 | m | 0 | 0
4 | Lišta vkládací 20x40, vč. příslušenství a instalace | 120 | m | 0 | 0
5 | Lišta vkládací 40x40, vč. příslušenství a instalace | 46 | m | 0 | 0
6 | Parapetní kanál 130x65, vč. Příslušenství a instalace | 8 | m | 0 | 0
7 | Datová zásuvka dvojitá Cat.6, kompletní, povrchová, včetně instalace a zapojení | 28 | ks | 0 | 0
8 | Datová zásuvka Cat.6, kompletní, povrchová, včetně instalace a zapojení | 25 | ks | 0 | 0
9 | Ukončení volného vývodu konektrorem RJ45, WiFi | 15 | ks | 0 | 0
10 | UTP Spojka Cat 6 (2x RJ45) | 16 | ks | 0 | 0
11 | 19" Datový rozvaděč 42U, rozměr min. 600x1000, dveře na zámek, stojanový, stropního ventilátor 60W, včetně instalace a zapojení. | 1 | ks | 0 | 0
12 | 19" Nástěnný datový rozvaděč min. 12U min. 600x495, skleněné dveře, včetně montáže na zeď do výšky | 1 | ks | 0 | 0
13 | 19" Napájecí panel min. 6x230V, indikátor zapnutí, včetně instalace do rozvaděče a zapojení. | 3 | ks | 0 | 0
14 | UTP Patchpanel, Cat.6, 24 port, včetně montáže do racku | 6 | ks | 0 | 0
15 | Vyvazovací lišta jednostranná plastová, 1U, včetně montáže do racku | 6 | ks | 0 | 0
16 | 19" Optická vana, čelo 12/24 SC, kompletní, montáž do rozvaděče. | 3 | ks | 0 | 0
17 | Optický Pigtail SM LC 1m, včetně zavaření a uložení do optické kazety | 24 | ks | 0 | 0
18 | Optický patchcord, LC-LC, min. 2m, včetně zapojení | 8 | ks | 0 | 0
19 | Kabel propojovací RJ45-RJ45, Cat 6, délka 5m | 20 | ks | 0 | 0
20 | Kabel propojovací RJ45-RJ45, Cat 6, délka 3m | 80 | ks | 0 | 0
21 | Kabel propojovací RJ45-RJ45, Cat 6, délka 0,25m | 112 | ks | 0 | 0
22 | Měření metalické trasy | 112 | ks | 0 | 0
23 | Měření optické trasy | 12 | ks | 0 | 0
24 | Drobný elektroinstalační materiál | 1 | kpl | 0 | 0
25 | Průraz zdivem do 500mm | 30 | ks | 0 | 0
26 | Závěrečná práce v datových rozvaděčích | 8 | hod. | 0 | 0
27 | Úklidové práce | 20 | hod. | 0 | 0
28 | Doprava a přesun dodávek | 1 | kpl. | 0 | 0
29 | Nepředvídané nespecifikované práce a dodávky | 8 | hod. | 0 | 0
30 | Předimplementační analýza | 1 | kpl. | 0 | 0
0
přívod 220V pro Datové rozvaděče
31 | Zásuvka 220V, povrchová, včetně montáže a zapojení | 2 | ks | 0 | 0
32 | Kabel Cyky 3x2,5mm2, včetně instalace | 85 | m | 0 | 0
33 | Jistič s proud. chráničem 1+N, 6kA, B16A, včetně instalace a zapojení | 2 | ks | 0 | 0
34 | zemnící kabel CY 6mm2 | 40 | m | 0 | 0
35 | zemnící kabel CY 16mm2 | 45 | m | 0 | 0
36 | Revize elektro | 2 | ks | 0 | 0
0
Celkem |  |  |  |  | 0