## Rekapitulace
KRYCÍ LIST ROZPOČTU
Cenová soustava: OTSKP 2024 (schválena Ministerstvem dopravy 5.3.2024)
Název stavby : | Společná stezka pro chodce a cyklisty MČ Malé Hoštice - Chlebičov
Název objektu : | 102 - Místní cyklotrasa "M"
Objednatel : | Statutární město Opava |  | Počet měrných jednotek :
| 746 01 Opava, Horní náměstí 382/69 |  | Náklady na MJ v Kč :
Projektant : | Ing. Zbyněk Novák |  | Zakázkové číslo :
| 746 01 Opava, Čajkovského 1595/49 |  | Archivní číslo :
Zpracovatel rozpočtu : | Ing. Vojtěch Novák
746 01 Opava, Čajkovského 1595/49
Zhotovitel stavby : |  |  | Datum vyhotovení: | 06 / 2024
|  |  | Počet listů : | 3
REKAPITULACE STAVEBNÍCH DÍLŮ OBJEKTU
S t a v e b n í d í l |  | Cena bez DPH - celkem Kč | DPH 21% Kč | Cena s DPH - celkem Kč
0 - Všeobecné konstrukce a práce |  | 0 | 0 | 0
1 - Zemní a příprav. práce, odstraň. konstrukcí |  | 0 | 0 | 0
5 - Komunikace, vozovkové vrstvy |  | 0 | 0 | 0
9 - Ostatní konstrukce a práce |  | 0 | 0 | 0
Cena za objekt - c e l k e m |  | 0 | 0 | 0

## Položky
Soupis prací
Stavba: |  | Společná stezka pro chodce a cyklisty MČ Malé Hoštice - Chlebičov
Objekt: |  | 102 - Místní cyklotrasa "M"
Poř. číslo | Číslo položky | P o p i s p o l o ž k y | Měrná jedn. | Množství | Jednotková cena | Cena celkem (Kč)
0 - Všeobecné konstrukce a práce
1 | 015112 | POPLATKY ZA LIKVIDACI ODPADŮ NEKONTAMINOVANÝCH - vytěžené zeminy / horniny I. třídy těžitelnosti | t | 1220 |  | 0
poplatky provozovateli skládky za převzetí, uložení, zpracování nebo likvidaci odpadu = výkopek z odkopávek a hloubených vykopávek … (472,9 + 156,1 - 19,0)m3 x 2,0t/m3
| Celkem za | 0 - Všeobecné konstrukce a práce |  |  |  | 0
1 - Zemní a příprav. práce , odstraň. konstrukcí
2 | 11241 | Úprava stromů průměru do 0,5 m řezem větví; odřezání větví 1 ks stromu přesahujících do komunikace bez ohledu na způsob a použitou mechanizaci (např. plošina), bez ohledu na počet větví; odvoz a likvidaci vyzískaného materiálu | ks | 15 |  | 0
|  | prořez větví stromů zasahujících do průjezdného profilu …odhad |  |  |  | 0
3 | 123734 | Odkopávky pro spodní stavbu silnic tř. I - odvoz do 5 km, nezapažené i zapažené, vč. svislé dopravy, ztížených i ručních vykopávek, příplatku za lepivost, čerpání vody, pažení | m3 | 472.9 |  | 0
|  | do úrovně pláně cyklostezky, odvoz na trvalou skládku … 2763m2 (plocha krytu) x 3,95m/3,00m x stř. tl. 0,13m |  |  |  | 0
4 | 132734 | Hloubení rýh šířky do 2,0 m zapažených i nezapaž. tř. I - odvoz do 5 km, vč. svislé dopravy, ztížených i ručních vykopávek, příplatku za lepivost, čerpání vody, pažení | m3 | 156.1 |  | 0
pro zesílení konstrukce podél okrajů stezky, odvoz na trvalou skládku … (843 + 5 + 228 + 628 + 30)m x 0,50 m x tl. 0,15m = 1734m x 0,60m x tl. 0,15m
5 | 17130 | Uložení sypaniny do násypů v aktivní zóně se zhutněním, s rozprostřením sypaniny ve vrstvách do předepsaného tvaru, svahováním a uzavřením povrchu násypu | m3 | 19 |  | 0
hornina z odkopávek do násypů cyklostezky … dl. 50,0m x š. 3,80m x stř.tl. 0,10m
6 | 18110 | Úprava pláně v hornině tř. I vyrovnáním výškových rozdílů, se zhutněním | m2 | 3546 |  | 0
konstrukční pláň stezky … 2763m2 (plocha krytu) x 3,85m/3,00m
| Celkem za | 1 - Zemní a příprav. práce , odstraň. konstrukcí |  |  |  | 0
5 - Komunikace, vozovkové vrstvy
7 | 56332 | Vozovkové vrstvy ze štěrkodrti ŠD tl. do 100 mm - dodávka, rozprostření a zhutnění | m2 | 3771 |  | 0
vyrovnávací vrstva … 2901m2 (plocha krytu) x 3,90m/3,00m
8 | 56333 | Vozovkové vrstvy ze štěrkodrti ŠD tl. do 150 mm - dodávka, rozprostření a zhutnění | m2 | 1040.4 |  | 0
zesílení konstrukce podél okrajů vozovky …1734m x 0,60m
9 | 56932 | Zpevnění zemních krajnic nebo komunikací pro pěší štěrkodrtí tl. do 100 mm, s rozprostřením a zhutněním | m2 | 867 |  | 0
celková dl. 1734m x š. 0,50m
10 | 572121 | Postřik infiltrační z asfaltu (PI-C) v množství do 1,00 kg/m2, bez posypu kamenivem, dodávka a zřízení | m2 | 3771 |  | 0
po vyrovnání profilu vozovky v příčném a podélném směru vrstvou štěrkodrti …viz položka 56332
11 | 574A33 | Asfaltový beton pro obrusné vrstvy ACO 11 tl. 40 mm, s rozprostřením a zhutněním | m2 | 2901 |  | 0
kryt vozovky … výměra zjištěna elektronicky z výkresu (+5% navýšení plochy v místech napojení sjezdů a rozšíření v křižovatkách) = 2736 m2 x 1,05
12 | 574E56 | Asfaltový beton pro podklad. vrstvy ACP 16+, 16S tl. 60 mm s rozprostřením a zhutněním | m2 | 3094 |  | 0
podkladní vrstva živičného krytu … 2901m2 x 3,20m/3,00m
| Celkem za | 5 - Komunikace, vozovkové vrstvy |  |  |  | 0
9 - Ostatní konstrukce a práce, bourání
13 | 914121 | Dopravní značky svislé základní velikosti z ocelového plechu a reflexní fólie tř. 1, dodávka a montáž vč. objímek | ks | 6 |  | 0
dopravní značka IS20 Návěst před křižovatkou pro cyklisty (2ks) a značka IS21a Směrová tabulka pro cyklisty (4ks)
14 | 914921 | Sloupky a stojky dopravních značek z ocelových trubek s upevňovací kovovou patkou - dodávka a montáž se zřízením patky z prostého betonu C16/20, včetně zemních prací | ks | 6 |  | 0
pro osazení nových dopravních značek C9a + C9b
15 | 93711 | Mobiliář - dřevěné lavičky, dodávka a osazení včetně nezbytných zemních prací a základových konstrukcí | ks | 1 |  | 0
|  | parková lavička dle specifikace v technické zprávě, kombinace dřevo + kov, s upevněním do betonových patek kotvami (dodavatel lavičky např. Technické služby Opava s.r.o.) |  |  |  | 0
| Celkem za | 9 - Ostatní konstrukce a práce, bourání |  |  |  | 0