## rozpočet
[10 empty] | fréz + zasyp | asanace | 1:5 | 1:2 | 1:1 | 1:0 | stromy | 1:5 | 1:2 | 1:1 | 1:0 | keře | 1:5 | 1:2 | 1:1 | 1:0 | popinavky, trvalky, travniky | 1:5 | 1:2 | 1:1 | 1:0
[11 empty] | kere do 1 | 0 | 0 | 0 | 0 | stromy do 12/14 | 0 | 0 | 0 | 0 | kere m2 (bez rhod) | 0 | 0 | 0 | 0 | popinavky ks | 0 | 0 | 0 | 0
[11 empty] | K a N nad 1 | 0 | 0 | 0 | 0 | stromy 14/16 a víc | 0 | 0 | 0 | 0 | keře nad 80 | 0 | 0 | 0 | 0 | trvalky m2 | 555 | 0 | 0 | 0
ROZPOČET | [10 empty] | probirky N | 0 | 0 | 0 | 0 | stromy KTS do 200 | 0 | 0 | 0 | 0 | keře do 80 | 0 | 0 | 0 | 0 | trvalky ks | 5550 | 0 | 0 | 0
[11 empty] | ruderal | 0 | 0 | 0 | 0 | stromy KTS nad 200 | 3 | 0 | 0 | 0 | rhod ks | 0 | 0 | 0 | 0 | travnik park m2 | 0 | 0 | 0 | 0
Stavba: |  |  | Návrhy dvou okružních křižovatek v Opavě | [7 empty] | zahony | 0 | 0 | 0 | 0 | stromy jehl | 0 | 0 | 0 | 0 | rhod m2 | 0 | 0 | 0 | 0 | travnik luč | 0 | 0 | 0 | 0
Objekt: |  |  | SO 01 Okružní křižovatka Komárov | [7 empty] | frez 0,2 m2 | 0 | 0 | 0 | 0 | stromy prostok | 0 | 0 | 0 | 0 | bodove vys | 0 | 0 | 0 | 0 | travnik regen | 0 | 0 | 0 | 0
Objednatel: |  |  | Město Opava | [7 empty] | frez 0,5 m2 | 0 | 0 | 0 | 0 | [5 empty] | plachetka | 0 | 0 | 0 | 0 | trav. koberec | 0 | 0 | 0 | 0
Zhotovitel: |  |  | ZAHRADA Olomouc s.r.o. | [22 empty] | kameny | 675
P.Č. | Typ | Kód položky | Popis | Mj | Množství | J. cena | Cena celkem (CZK) | Výpočet výměr / cen | Cenová soustava
|  | HSV | Práce a dodávky HSV
|  | 1 | Výsadba stromů
1 | K | 183101321 | Jamky pro výsadbu s výměnou 100 % půdy zeminy tř 1 až 4 objem do 1 m3 v rovině a svahu do 1:5 | ks | 3 | 0 | 0 | počet stromů, viz. plán výsadeb | CS ÚRS 2023
2 | M | 10321100 | Zahradní substrát pro výsadbu VL | m3 | 3 | 0 | 0 |  | průzkum trhu
3 | K | R001 | Promíchání krystalů hydrogelu v suchém stavu se zeminou | m3 | 3 | 0 | 0 | počet stromů, viz. plán výsadeb * 1m3 | průzkum trhu
4 | M | R007 | Hydrogel (800g/m3) | g | 2400 | 0 | 0 | objem zeminy * 800g/m3 | průzkum trhu
5 | K | 184102115 | Výsadba dřeviny s balem D do 0,6 m do jamky se zalitím v rovině a svahu do 1:5 | ks | 3 | 0 | 0 | počet stromů, viz. plán výsadeb | CS ÚRS 2023
6 | K | 185802114 | Hnojení půdy umělým hnojivem k jednotlivým rostlinám v rovině a svahu do 1:5 (4 tablety = 40g / strom) (stromy s balem) | t | 0.00012 | 0 | 0 | počet stromů (viz. plán výsadeb) x 40g | CS ÚRS 2023
7 | M | R009 | Tablety hnojiva (4 ks/strom) (váha tablety 10g) | ks | 12 | 0 | 0 | počet stromů (viz. plán výsadeb) x 4ks tablet | průzkum trhu
8 | K | 184215132 | Ukotvení kmene dřevin třemi kůly D do 0,1 m délky do 2 m | ks | 3 | 0 | 0 | moduly - počet stromů (viz. plán výsadeb) | CS ÚRS 2023
9 | M | 60591251 | Kůl vyvazovací dřevěný impregnovaný D 8cm dl. 1,5m (3ks / strom) (vč. dopravy a manipulace) | ks | 9 | 0 | 0 | počet stromů (viz. plán výsadeb) * 3ks | CS ÚRS 2023
10 | M | R004 | Příčky (3ks / strom) (vč. dopravy a manipulace) | ks | 9 | 0 | 0 | počet stromů (viz. plán výsadeb) * 3ks | průzkum trhu
11 | M | R005 | Popruh (1,5bm / strom) | ks | 4.5 | 0 | 0 | počet stromů (viz. plán výsadeb) * 1,5bm / strom
12 | K |  | Zhotovení vodního rezevoáru pro vícekmeny pr. 80cm | ks | 3 | 0 | 0 | všechny stromy (viz. plán výsadeb) | průzkum trhu
13 | M | R006 | Vodní rezervoár - HDPE tl. 2mm, v 30cm (černý) | m | 7.5 | 0 | 0 | všechny stromy (viz. plán výsadeb) * 2,5m | průzkum trhu
14 | M | R007 | Spojka tl.2mm, v 30cm (1ks / strom) | m | 3 | 0 | 0 | všechny stromy (viz. plán výsadeb) | průzkum trhu
15 | K | 185851121 | Dovoz vody pro zálivku rostlin za vzdálenost do 1000 m (50l/strom) (stromy s balem) | m3 | 0.15 | 0 | 0 | počet stromů s balem (viz. plán výsadeb) * 50l/strom | CS ÚRS 2023
16 | K | 185851129 | Příplatek k dovozu vody pro zálivku rostlin do 1000 m ZKD 1000 m | m3 | 7.5 | 0 | 0 | počet stromů s balem * 0,05m3 * 25km * 2 cesty | CS ÚRS 2023
17 | K | 185804311 | Zalití rostlin vodou plocha do 20 m2 (50l/strom) (stromy s balem) | m3 | 0.15 | 0 | 0 | počet stromů s balem (viz. plán výsadeb) * 0,05m3 | CS ÚRS 2023
18 | M | R002 | Voda pro zálivku (50l/strom) (stromy s balem) | m3 | 0.15 | 0 | 0 | počet stromů s balem (viz. plán výsadeb) * 0,05m3 | průzkum trhu
19 | K | 184806111 | Řez stromů netrnitých průklestem D koruny do 2 m (pouze listnáče) | ks | 3 | 0 | 0 | počet stromů (viz. plán výsadeb) | CS ÚRS 2023
20 | K |  | Odvoz kontejnerů s odpadem z ořezů stromů po výsadbě na skládku ( jedna cesta = 15km) | km | 30 | 0 | 0 | 1 kontejner * 15km * 2 cesty | průzkum trhu
21 | K |  | Skládkovné (1 kontejner = 0,5t ) z ořezu stromů | t | 0.5 | 0 | 0 | 1 kontejner * 0,5t | průzkum trhu
22 |  |  | Rostlinný materiál
23 |  |  | stromy listnaté KTS od 200cm |  | 3
24 | M | R | Cornus mas KTS 200-250 |  | 3 | 0 | 0 | průzkum trhu
25 | K |  | Dovoz rostlin + manipulace (25% z ceny každé rostliny) |  |  |  | 0 | průzkum trhu - cena dopravy = 25% z ceny každé rostliny
26 | K |  | Vytýčení výsadeb | hod | 4 | 0 | 0 | odhad času pro vytýčení | průzkum trhu
[6 empty] | celkem (bez DPH) | 0
|  | 2 | Výsadba trvalek
27 | K | 184853511 | Chemické odplevelení před založením kultury nad 20 m2 postřikem na široko v rovině a svahu do 1:5 (3x) | m2 | 1665 | 0 | 0 | plocha trvalek (měřeno v CAD - plán výsadeb) * 3 | CS ÚRS 2023
28 | M | 25234001 | Herbicid totální systémový neselektivní (5l/ha) (3x) | l | 0.8325 | 0 | 0 | plocha trvalek * 0,0005 * 3 | CS ÚRS 2023
29 | M | R002 | Voda pro chemický postřik (cca200l/ha) (3x) | m3 | 0.0333 | 0 | 0 | plocha trvalek * 0,00002 * 3 | průzkum trhu
30 | K | 185851121 | Dovoz vody pro zálivku rostlin za vzdálenost do 1000 m (200l/ha) (3x) | m3 | 0.0333 | 0 | 0 | plocha trvalek * 0,00002 * 3 | CS ÚRS 2023
31 | K | 183403114 | Obdělání půdy kultivátorováním v rovině a svahu do 1:5 (3x) | m2 | 1665 | 0 | 0 | plocha (měřeno v CAD) * 3 operace | CS ÚRS 2023
32 | K |  | Plošná úprava terénu 30% - terénní modelace | m2 | 166.5 | 0 | 0 | plocha změřena v CAD | průzkum trhu
33 | K | 183205111 | Založení záhonu v rovině a svahu do 1:5 zemina tř 1 a 2 | m2 | 555 | 0 | 0 | plocha trvalek změřena v CAD (plán výsadeb) | CS ÚRS 2023
34 | K | 185802113 | Hnojení půdy umělým hnojivem na široko v rovině a svahu do 1:5 (plné hnojivo (0,013kg/m2) | t | 0.007215 | 0 | 0 | plocha trvalek * 0,000013 | CS ÚRS 2023
35 | M | 25191155 | Hnojivo průmyslové (0,013kg/m2) | kg | 7.215 | 0 | 0 | plocha trvalek * 0,013 | CS ÚRS 2023
36 | K | 183111113 | Hloubení jamek bez výměny půdy zeminy tř 1 až 4 objem do 0,01 m3 v rovině a svahu do 1:5 | ks | 5550 | 0 | 0 | počet trvalek (viz. rostl. materiál) | CS ÚRS 2023
37 | K | 183211322 | Výsadba květin hrnkových D květináče do 120 mm | ks | 5550 | 0 | 0 | počet trvalek (viz. rostl. materiál) | CS ÚRS 2023
38 | K | 185851121 | Dovoz vody pro zálivku rostlin za vzdálenost do 1000 m (1l / roslina) | m3 | 5.55 | 0 | 0 | počet trvalek (viz. rostl. materiál) * 0,001 | CS ÚRS 2023
39 | K | 185851129 | Příplatek k dovozu vody pro zálivku rostlin do 1000 m ZKD 1000 m | m3 | 277.5 | 0 | 0 | počet trvalek * 0,001 * 25km * 2cesty | CS ÚRS 2023
40 | K | 185804312 | Zalití rostlin vodou plocha přes 20 m2 (1l / rostlina) | m3 | 5.55 | 0 | 0 | počet trvalek (viz. rostl. materiál) * 0,001 | CS ÚRS 2023
41 | M | R002 | Voda pro zálivku rostlin ( 1l/rostlinu ) | m3 | 5.55 | 0 | 0 | počet trvalek (viz. rostl. materiál) * 0,001 | průzkum trhu
42 |  |  | Rostlinný materiál vč. dovozu
43 |  |  | trvalky hrnkované (90mm) |  | 5550
44 | M | R | Artemisia ludoviciana ´Silver Queen´ |  | 555 | 0 | 0 |  | průzkum trhu
45 | M | R | Artemisia schmidtiana |  | 276 | 0 | 0 |  | průzkum trhu
46 | M | R | Calamintha nepeta |  | 279 | 0 | 0 |  | průzkum trhu
47 | M | R | Echinacea angustifolia |  | 276 | 0 | 0 |  | průzkum trhu
48 | M | R | Echinops ritro |  | 279 | 0 | 0 |  | průzkum trhu
49 | M | R | Euphorbia seguieriana |  | 277 | 0 | 0 |  | průzkum trhu
50 | M | R | Festuca mariei |  | 278 | 0 | 0 |  | průzkum trhu
51 | M | R | Geranium sanguineum |  | 277 | 0 | 0 |  | průzkum trhu
52 | M | R | Inula ensifolia ´Compacta´ |  | 555 | 0 | 0 |  | průzkum trhu
53 | M | R | Iris barbata ´Nana´ |  | 278 | 0 | 0 |  | průzkum trhu
54 | M | R | Linum narbonense |  | 277 | 0 | 0 |  | průzkum trhu
55 | M | R | Nasella tenuissima |  | 555 | 0 | 0 |  | průzkum trhu
56 | M | R | Origanum vulgare |  | 278 | 0 | 0 |  | průzkum trhu
57 | M | R | Perovskia atriplicifolia ´Litlle Spire´ |  | 277 | 0 | 0 |  | průzkum trhu
58 | M | R | Santolina samaecyparissus |  | 555 | 0 | 0 |  | průzkum trhu
59 | M | R | Verbascum austriacum |  | 278 | 0 | 0 |  | průzkum trhu
60 | K |  | Dovoz rostlin + manipulace (10% z ceny každé rostliny) |  |  |  | 0 |  | průzkum trhu
61 | K | 119005131 | Vytýčení výsadeb zapojených nebo v záhonu plochy přes 100m2 s rozmístěním rostlin ve sponu | m2 | 555 | 0 | 0 |  | CS ÚRS 2023
[6 empty] | celkem (bez DPH) | 0
|  | 3 | Záhony s kamenem
62 | K | 122151104 | Odkopávky a prokopávky nezapažené v hornině třídy těžitelnosti I skupiny 1 a 2 objem do 500 m3 strojně | m3 | 135 | 0 | 0 | plocha 675*0,2m | CS ÚRS 2023
63 | K | 162751117 | Vodorovné přemístění přes 9 000 do 10000 m výkopku/sypaniny z horniny třídy těžitelnosti I skupiny 1 až 3 | m3 | 135 | 0 | 0 | plocha 675*0,2m | CS ÚRS 2023
64 | K | 162751119 | Příplatek k vodorovnému přemístění výkopku/sypaniny z horniny třídy těžitelnosti I skupiny 1 až 3 ZKD 1000 m přes 10000 m | m3 | 1350 | 0 | 0 | plocha 675*0,2m*10 | CS ÚRS 2023
65 |  |  | Skládkovné | t | 243 | 0 | 0 | 675*0,2m*1,8
66 | K+M | 919726122 | Geotextilie pro ochranu, separaci a filtraci netkaná, měrná hmotnost přes 200 do 300g/m2 | m2 | 675 | 0 | 0 | plocha změřena v CAD | CS ÚRS 2023
67 | K | 564681111 | Podklad z kameniva hrubého drceného vel. 63-125 mm plochy přes 100 m2 tl 300 mm | m2 | 675 | 0 | 0 | plocha záhonu změřena v CAD (plán výsdeb) | CS ÚRS 2023
68 | M | 58344003 | kamenivo drcené hrubé frakce 63/125 hnědý odstín | t | 364.5 | 0 | 0 | plocha záhonu změřena v CAD (plán výsdeb)*0,3m*1,8 | CS ÚRS 2023
[6 empty] | celkem (bez DPH) | 0
|  | 4 | Zajištění výsadeb v 1. roce po výsadbě
69 | K | 185804213 | Vypletí záhonu dřevin soliterních s naložením a odvozem odpadu do 20 km v rovině a svahu do 1:5 (4x ročně) (vícekmeny) | m2 | 12 | 0 | 0 | počet stromů, viz. plán výsadeb * 4 | CS ÚRS 2023
70 | K | 185804211 | Vypletí záhonu květin s naložením a odvozem do 20km v rovině a svahu do 1.5 (4x ročně) (trvalky) | m2 | 2220 | 0 | 0 | plocha trvalek, viz. plán výsadeb * 4 | CS ÚRS 2023
71 | K | 184817111 | Řez trvalek ve vegetačním období v rovině nebo ve svahu do 1:5 jarní řez | m2 | 555 | 0 | 0 |  | CS ÚRS 2023
72 | K | 184817114 | Řez trvalek ve vegetačním období v rovině nebo ve svahu do 1:5 odstranění odkvetlých květenství plošně 1x ročně | m2 | 555 | 0 | 0 |  | CS ÚRS 2023
73 | K | 185804312 | Zalití rostlin vodou plocha přes 20 m2 (9x ročně) (stromy 50l/kus) | m3 | 1.35 | 0 | 0 | počet vysazovaných stromů * 0,05 * 9 | CS ÚRS 2023
74 | K | 185851121 | Dovoz vody pro zálivku rostlin za vzdálenost do 1000 m (50l/strom) | m3 | 1.35 | 0 | 0 | počet vysazovaných stromů * 0,05 * 9 | CS ÚRS 2023
75 | K | 185851129 | Příplatek k dovozu vody pro zálivku rostlin do 1000 m ZKD 1000 m | m3 | 67.5 | 0 | 0 | počet vysazovaných stromů * 0,05 * 25 * 2cesty * 9 | CS ÚRS 2023
76 | M | R002 | Voda pro zálivku rostlin (50l/kus) | m3 | 1.35 | 0 | 0 | počet vysazovaných stromů * 0,05 * 9 | průzkum trhu
77 | K | 185851121 | Dovoz vody pro zálivku rostlin za vzdálenost do 1000 m (1l / roslina) | m3 | 49.95 | 0 | 0 | počet trvalek (viz. rostl. materiál) * 0,001 * 9 | CS ÚRS 2023
78 | K | 185851129 | Příplatek k dovozu vody pro zálivku rostlin do 1000 m ZKD 1000 m | m3 | 2497.5 | 0 | 0 | počet trvalek * 0,001 * 25km * 2cesty * 9 | CS ÚRS 2023
79 | K | 185804312 | Zalití rostlin vodou plocha přes 20 m2 (1l / rostlina) 9x ročně | m3 | 49.95 | 0 | 0 | počet trvalek (viz. rostl. materiál) * 0,001 * 9 | CS ÚRS 2023
80 | M | R002 | Voda pro zálivku rostlin ( 1l/rostlinu ) | m3 | 49.95 | 0 | 0 | počet trvalek (viz. rostl. materiál) * 0,001 * 9 | průzkum trhu
81 | K | 183111113 | Hloubení jamek bez výměny půdy zeminy tř 1 až 4 objem do 0,01 m3 v rovině a svahu do 1:5 | ks | 278 | 0 | 0 | 5% trvalek z celkového počtu - předpokládaný úhyn | CS ÚRS 2023
82 | K | 183211322 | Výsadba květin hrnkových D květináče do 120 mm | ks | 278 | 0 | 0 | 5% trvalek z celkového počtu - předpokládaný úhyn | CS ÚRS 2023
83 | K | 185851121 | Dovoz vody pro zálivku rostlin za vzdálenost do 1000 m (1l / roslina) | m3 | 0.278 | 0 | 0 | 5% trvalek z celkového počtu *0,001 | CS ÚRS 2023
84 | K | 185851129 | Příplatek k dovozu vody pro zálivku rostlin do 1000 m ZKD 1000 m | m3 | 13.9 | 0 | 0 | počet trvalek * 0,001 * 25km * 2cesty | CS ÚRS 2023
85 | K | 185804312 | Zalití rostlin vodou plocha přes 20 m2 (1l / rostlina) | m3 | 278 | 0 | 0 | počet trvalek (viz. rostl. materiál) * 0,001 | CS ÚRS 2023
86 | M | R002 | Voda pro zálivku rostlin ( 1l/rostlinu ) | m3 | 278 | 0 | 0 | počet trvalek (viz. rostl. materiál) * 0,001 | průzkum trhu
87 | M | R003 | trvalky hrnkované (90mm) |  | 278 | 0 | 0
[6 empty] | celkem (bez DPH) | 0
|  | 5 | Zajištění výsadeb v 2. roce po výsadbě
88 | K | 185804213 | Vypletí záhonu dřevin soliterních s naložením a odvozem odpadu do 20 km v rovině a svahu do 1:5 (4x ročně) (vícekmeny) | m2 | 12 | 0 | 0 | počet stromů, viz. plán výsadeb * 4 | CS ÚRS 2023
89 | K | 185804211 | Vypletí záhonu květin s naložením a odvozem do 20km v rovině a svahu do 1.5 (4x ročně) (trvalky) | m2 | 2220 | 0 | 0 | plocha trvalek, viz. plán výsadeb * 4 | CS ÚRS 2023
90 | K | 184806111 | Řez stromů netrnitých průklestem D koruny do 2 m (odstraňování kmenných obrostů, výchovný řez 1x za 2 roky) | ks | 3 | 0 | 0 | počet stromů, viz. plán výsadeb | CS ÚRS 2023
91 | K |  | Odvoz kontejnerů s odpadem z ořezů keřů po výsadbě na skládku (jedna cesta = 15km) | km | 30 | 0 | 0 | 1 kontejner x 15km x 2 cesty | průzkum trhu
92 | K |  | Skládkovné (1 kontejner = 0,5t ) z ořezu keřů | t | 0.5 | 0 | 0 | 1 kontejner * 0,5t | průzkum trhu
93 | K | 184817111 | Řez trvalek ve vegetačním období v rovině nebo ve svahu do 1:5 jarní řez | m2 | 555 | 0 | 0 |  | CS ÚRS 2023
94 | K | 184817114 | Řez trvalek ve vegetačním období v rovině nebo ve svahu do 1:5 odstranění odkvetlých květenství plošně 1x ročně | m2 | 555 | 0 | 0 |  | CS ÚRS 2023
95 | K | 185804312 | Zalití rostlin vodou plocha přes 20 m2 (9x ročně) (stromy 50l/kus) | m3 | 1.35 | 0 | 0 | počet vysazovaných stromů * 0,05 * 9 | CS ÚRS 2023
96 | K | 185851121 | Dovoz vody pro zálivku rostlin za vzdálenost do 1000 m (50l/strom) | m3 | 1.35 | 0 | 0 | počet vysazovaných stromů * 0,05 * 9 | CS ÚRS 2023
97 | K | 185851129 | Příplatek k dovozu vody pro zálivku rostlin do 1000 m ZKD 1000 m | m3 | 67.5 | 0 | 0 | počet vysazovaných stromů * 0,05 * 25 * 2cesty * 9 | CS ÚRS 2023
98 | M | R002 | Voda pro zálivku rostlin (50l/kus) | m3 | 1.35 | 0 | 0 | počet vysazovaných stromů * 0,05 * 9 | průzkum trhu
99 | K | 185851121 | Dovoz vody pro zálivku rostlin za vzdálenost do 1000 m (1l / roslina) | m3 | 49.95 | 0 | 0 | počet trvalek (viz. rostl. materiál) * 0,001 * 9 | CS ÚRS 2023
100 | K | 185851129 | Příplatek k dovozu vody pro zálivku rostlin do 1000 m ZKD 1000 m | m3 | 2497.5 | 0 | 0 | počet trvalek * 0,001 * 25km * 2cesty * 9 | CS ÚRS 2023
101 | K | 185804312 | Zalití rostlin vodou plocha přes 20 m2 (1l / rostlina) 9x ročně | m3 | 49.95 | 0 | 0 | počet trvalek (viz. rostl. materiál) * 0,001 * 9 | CS ÚRS 2023
102 | M | R002 | Voda pro zálivku rostlin ( 1l/rostlinu ) | m3 | 49.95 | 0 | 0 | počet trvalek (viz. rostl. materiál) * 0,001 * 9 | průzkum trhu
103 | K | 183111113 | Hloubení jamek bez výměny půdy zeminy tř 1 až 4 objem do 0,01 m3 v rovině a svahu do 1:5 | ks | 278 | 0 | 0 | 5% trvalek z celkového počtu - předpokládaný úhyn | CS ÚRS 2023
104 | K | 183211322 | Výsadba květin hrnkových D květináče do 120 mm | ks | 278 | 0 | 0 | 5% trvalek z celkového počtu - předpokládaný úhyn | CS ÚRS 2023
105 | K | 185851121 | Dovoz vody pro zálivku rostlin za vzdálenost do 1000 m (1l / roslina) | m3 | 0.278 | 0 | 0 | 5% trvalek z celkového počtu *0,001 | CS ÚRS 2023
106 | K | 185851129 | Příplatek k dovozu vody pro zálivku rostlin do 1000 m ZKD 1000 m | m3 | 13.9 | 0 | 0 | počet trvalek * 0,001 * 25km * 2cesty | CS ÚRS 2023
107 | K | 185804312 | Zalití rostlin vodou plocha přes 20 m2 (1l / rostlina) | m3 | 278 | 0 | 0 | počet trvalek (viz. rostl. materiál) * 0,001 | CS ÚRS 2023
108 | M | R002 | Voda pro zálivku rostlin ( 1l/rostlinu ) | m3 | 278 | 0 | 0 | počet trvalek (viz. rostl. materiál) * 0,001 | průzkum trhu
109 | M | R003 | trvalky hrnkované (90mm) |  | 278 | 0 | 0
[6 empty] | celkem (bez DPH) | 0
|  | 6 | Vedlejší rozpočtové náklady
110 | VRN01 | VRN01 | Vytyčení inženýrských sítí | kpl | 1 | 0 | 0
111 | VRN02 | VRN02 | Zábor veřejného prostranství včetně přechodného dopravního značení | kpl | 1 | 0 | 0
112 | VRN03 | VRN03 | Opatření dle BOZP | kpl | 1 | 0 | 0
113 | VRN04 | VRN04 | Geodetické práce | kpl | 1 | 0 | 0
114 | VRN05 | VRN05 | Zařízení staveniště - zřízení, odstranění, spotřeby energií, oplocení staveniště, přechodové lávky záchod pro zaměstnance, atd. | kpl | 1 | 0 | 0
115 | VRN09 | VRN09 | Fotodokumentace stavby | kpl | 1 | 0 | 0
116 | VRN11 | VRN11 | Předání dokladů | kpl | 1 | 0 | 0
[6 empty] | celkem (bez DPH) | 0
|  |  | Cena celkem (Kč) - součet všech položek |  |  | bez DPH | 0
[6 empty] | včetně DPH (21%) | 0
Poznámky:
Použitá cenová soustava : URS 2023