## List1
kategorie | prvek | DURDSP | DURDSP2 | DPS
společné prvky | prostory a objekty | 200 | 300 | 300
| souřadné systémy | 300 | 300 | 300
ASŘ | podlaží | 200 | 300 | 300
| místnosti | 200 | 300 | 300
| vnitřní dělící sněny apředstěny | 200 | 300 | 300-350
| vnější stěny (obvodové) | 200 | 300 | 300-350
| podlahy | 200 | 300 | 300-350
| podhledy | 200 | 300 | 300-350
| obklady | - | 300 | 300-350
| střechy | 200 | 300 | 300-350
| schodiště | 200 | 200-300 | 300
| rampy | 200 | 200-300 | 300
| zábradlí a madla | - | 200-300 | 300
| sestavy prvků výplní otvorů, obvodové pláště, prosklené fasády, zavěšené konstrukce, zavěšené obklady, kazetové podhledy atd. | 200 | 300 | 300-350
| stínící prvky | - | 300 | 300-350
| okna | 200 | 300 | 300-350
| dveře | 200 | 300 | 300-350
| výtahy a eskalátory | - | 200 | 200
| zařizovací předměty | 100 | 100-200 | 200-300
| klempířské výrobky | - | 200 | 300
| zámečnické výrobky | - | 200 | 300
| truhlářské výrobky | - | 200 | 300
stavebně konstrukční řešení | modulové osnovy | 300 | 300 | 300
| základové konstrukce (desky, rošty, pasy, patky, stěny, piloty atd..) | 200 | 200-300 | 300-350
| nosné stěny | 200 | 300 | 300-350
| stropní desky | 200 | 300 | 300-350
| podlahové nosné desky | 200 | 300 | 300-350
| betonové monolitické konstrukce | 200 | 300 | 300-350
| betonové prefabrikované konstrukce | 200 | 300 | 300-350
| ocelové konstrukce | 200 | 300 | 300-350
| dřevěné konstrukce | 200 | 300 | 300-350
| nosná konstrukce schodišť a ramp | 200 | 300 | 300-350
technika prostředí staveb | zdravotechnika | - | 100 | 300-350
| plyn | - | 100 | 300-350
| vytápění | - | 100 | 300-350
| chlazení | - | 100 | 300-350
| vzduchotechnika | - | 100 | 300-350
| silnoproudá elektrotechnika | - | 100 | 300-350
| slaboproudá elektronika | - | 100 | 300-350
| požárně bezpečnostní zařízení | - | 100 | 300-350
inženýrské objekty a terénní úpravy | terén a terénní úpravy | 100 | 100 | 300
| zpevněné plochy, komunikace, včetně příslušenství, oplocení atd. | 100 | 100 | 300
| technická infrastruktura–řady, hlavní trasy, přípojky, rozvody atd. | 100 | 100 | 300
| sadové úpravy | 100 | 100 | 300