## ASŘ
ASŘ | ✓
| DURDSP | _DURDSP | _DPS
01 - Řídící model a dílčí modely - lokální souřadný systém
Jako základní vztažný model je při založení projektu model ASŘ (architektonicko-stavební část+PBŘ). V něm založený souřadný systém (k referenčnímu bodu) přebírají všichni zpracovatele profesních částí v okamžiku založení vlastních modelů. Každý dílčí model bude mít souřadnice a pootočení referenčního bodu stejné jako řídící model a všechny relativní souřadnice (x, y, z) referenčního bodu budou nastaveny na hodnotu 0,000. Dodavatel zajišťuje prostorovou návaznost dílčích modelů. | 1 | 1 | 1
02 - Řídící model a dílčí modely - podlaží, budova a staveniště
Jako základní vztažný model je při založení projektu model ASŘ (architektonicko-stavební řešení). V něm založené pojmenování pro: - projekt, - staveniště, - budovu, - podlaží přebírají všichni zpracovatelé profesních částí v okamžiku založení vlastních modelů. | 1 | 1 | 1
03 - Umístění referenčního bodu
Referenční bod projektu se umísťuje při založení řídícího modelu ASŘ například do zvoleného průsečíku modulových os 1-A nebo jiného jednoznačně definovaného bodu. | 1 | 1 | 1
04 - Souřadnice a natočení referenčního bodu
• Referenční bod má relativní výšku 0, pro tento bod je též určena absolutní výška v rámci výškového systém Bpv. • Referenční bod projektu má relativní souřadnice ±0;0;0 = X, Y; • Pro referenční bod je nastaven úhel pootočení ke skutečnému severu. • Referenční bod je globálním středem modelu | 1 | 1 | 1
05 - Dílčí modely
Model bude rozdělen na dílčí modely - Architektonicko-stavební+PBŘ (ASŘ), Interiér (INT), Parter (PAR) a dílčí modely TZB. TZB bude rozděleno do samostatných dílčích modelů na - kanalizaci (KAN), vodovod (VOD), plynovod (PLY), vytápění (VYT), chlazení (CHL), slaboproud (SLP), silnoproud (SIL), vzduchotechnika (VZT), sprinklery (SPR). Zkratky v závorkách musí být součástí názvů modelových souborů, např.: "VOD_Nazev projektu.rvt" | 1 | 1 | 1
06 - Čištění modelu
Model bude pravidelně očištěn od nepotřebných dat. Předávané modely nesmí obsahovat žádná data, která nejsou relevantní k projektu (např. nevyužité typy čar, skladeb, prázdné hladiny, nepožadované vlastnosti/skupiny vlastností, pomocné čáry, apod.) | 1 | 1 | 1
07 - Detaily
V případě potřeby a stupně PD bude model doplněn o výkresy detailů. Je preferován tzv. 3D Detailing před 2D detaily. |  | 1 | 1
08 - Přesnost napojení
Elementy v modelu budou reprezentovány přesně. Musí na sebe navazovat a odpovídat skutečnosti. Lze akceptovat nepřesnosti, u systémů TZB, kde se např. napojuje zařízení do více systémů, apod. | 1 | 1 | 1
09 - Orientace a umístění objektů modelu
Objekty v modelu budou mít přesnou orientaci a umístění odpovídající skutečnosti. | 1 | 1 | 1
10 - Přiřazení materiálů
Prvky budou mít přiřazeny odpovídající materiály/vrstvené konstrukce/materiálové profily, apod.. V případě použití zkratek, bude dodán vysvětlující katalog. Materiál přiřazený elementům nebude odpovídat pouze materiálovému typu (beton, ocel, izolace), ale jeho podrobné specifikaci. Například konstrukce z betonu C30/37 XC2 je jiným materiálem, než konstrukce z betonu C30/37 XC1. |  | 1 | 1
11 - Informační konzistence
Veškerá grafická a popisná data musí být konzistentní. Např. Průřez potrubí musí odpovídat graficky i popisně stejné hodnotě. Jedna veličina nesmí být definována na více místech. Pokud SW prokazatelně neumožňuje provést model bez dané duplicity/nekonzistence, bude toto zaneseno do záznamu | 1 | 1 | 1
12 - Parametričnost vlastností
Veškeré informace musejí být přednostně definována za využití parametrických vlastností. Tedy vlastností aktivně propojených do geometrie nebo funkčnosti objektů v modelu | 1 | 1 | 1
13 - Duplicity objektů
Nebudou se opakovat stejné elementy představující stejný objekt ve více modelech nebo v jednom modelu (duplicity); | 1 | 1 | 1
14 - Prostorové dělení dle výstupů
Modelované produkty budou děleny dle potřeb požadovaných výstupů z modelu - např. rozpočtu, harmonogramu, výkresů, apod., tak, aby tyto výstupy měly potřebný detail (např. aby se elementy správně v položkách rozpočtů) |  | 1 | 1
15 - Prostorové dělení dle popisných vlastností
Prostorové dělení bude korespondovat se změnou uváděné popisné vlastnosti – např. jiná PO elementu stěny tak, aby byla zachována správnost popisných vlastností. |  | 1 | 1
16 - Prostorové dělení dle podlaží
Dělení dle podlaží – veškeré modelované elementy budou děleny dle podlaží. Výškový rozměr elementů je limitován na příslušné podlaží. Elementy procházející průběžně celým objektem přes jednotlivá podlaží musí být dle podlaží také rozdělena. Např. stoupací potrubí, prostory výtahové šachty atd. Výjimku tvoří případy, kdy knihovní prvky neumožňují jiné řešení - např. modely výtahů, LOP, oken na mezipodestě, apod. nebo kdy je tak uvedeno dále v textu (např. KZS). | 1 | 1 | 1
17 - Kontrola podlaží
V modelu nesmí být žádná podlaží stejného jména nebo stejné úrovně. | 1 | 1 | 1
18 - Definice manipulačních prostorů
Elementy, u který je vyžadován revizní nebo provozní přístup, budou zahrnovat tento minimální manipulační prostor. Tento manipulační prostor nesmí být v kolizi s ostatními prvky modelu. |  | 1 | 1
19 - Kolize
Model nebude obsahovat kolize (error-free model) mimo povolené výjimky. | 1 | 1 | 1
20 - Charakteristiky popisných vlastností
Výčet požadovaných popisných dat definuje samostatná příloha. Dodavatel musí dodržovat označení a další charakteristiky skupin vlastností a vlastností (např.: jednotky, datový typ, typ hodnoty, apod.). V případě, že SW zhotovitele prokazatelně neumí správně zapisovat do daného datového typu/typu hodnoty, bude zvolen nejbližší funkční datový typ | 1 | 1 | 1
21 - Vyplnění hodnot vlastností
Každá požadovaná vlastnost musí být vyplněna. I v případě, že je hodnota neznámá. Potom se udává tzv.nulová hodnota: "Nd" pro textové typy hodnot "0" pro číselné typy hodnot | 1 | 1 | 1
22 - Správnost popisných dat
Dodavatel ručí za dodržení správného formátu a pravdivosti obsahu každé požadované vlastnosti. | 1 | 1 | 1
23 - Metadata
Model obsahuje informace o aplikaci, ve které byl vytvořen, o autorovi (organizace) a časové značky s informací, kdy byl model vytvořen a kdy byl naposledy editován. | 1 | 1 | 1
24 - Parametričnost
Modelování bude parametrické, a to zejména v kontextu vzájemných vztahů jednotlivých objektů. Veškeré popisné informace musejí být přednostně definovány za využití parametrických vlastností. | 1 | 1 | 1
25 - Jednoznačná klasifikace
Všechny objekty modelu budou jednoznačně zařazeny do třídícího systému SNIM. Klasifikace bude využita do nejvyššího detailu, který umožňuje. |  | 1 | 1
26 - Prostorová příslušnost
Každý element je přiřazen k příslušnému prostoru, podlaží, stavbě nebo parcele tak, aby co nepřesněji zachycoval prostorovou vazbu. Např. stůl má prostorovou příslušnost k místnosti nebo podlaží. | 1 | 1 | 1
27 - 2D výkresy
2D výkresy budou generovány jako výstupy z modelů a nebudou následně nijak upravovány. LOD výkresů a modelů bude stejný. Zhotovitel modelu navrhne jednoznačný přehled vyjímek ke schválení Objednateli. | 1 | 1 | 1
29 - Pojmenování a zkratky
Veškerá v modelu použitá značení – značení modelovaných objektů, pojmenování výkresů, jména hladin, výkresových čar, apod. musí být systematická a jednoznačná. V případě použití zkratek dodá zhotovitel vysvětlující katalog. | 1 | 1 | 1
30 - Pojmenování typu elementů
Všechny modelované elementy modelu musejí mít pojmenovaný typ. Pojmenování typu objektu je shodné pro všechny výskyty elementu se shodnými vlastnostmi. POZOR! nezaměňovat s číslováním/ID. |  | 1 | 1
31 - Definice otevírání dveří
Musí být nadefinován směr otevírání dveří a jejich otevřená poloha nesmí být v kolizi s ostatními prvky modelu. |  | 1 | 1
32 - Prostorové dělení dle dilatací
Modelované elementy budou prostorově členěny podle dilatačních úseků |  |  | 1
33 - Externí reference
Využívání objektů ve formě externích referencí musí být eliminováno. Zhotovitel modelu navrhne jednoznačný přehled vyjímek ke schválení Objednateli (viz list Externí reference) | 1 | 1 | 1
34 - Rozpočet
Bude popsána vazba kalždé položky rozpočtu na model podle předem daného předpisu |  |  | 1
35 - Souvrství podlahy
Souvrství podlahy bude modelováno odděleně od stropní desky. |  | 1 | 1
36 - Souvrství podhledu
Souvrství podhledu bude modelováno odděleně od stropní desky. |  | 1 | 1
37 - Souvrství střechy
Souvrství střechy (střešní plášť) bude modelováno odděleně od nosné konstrukce (stropní deska, krov apod.). Střešní plášť bude modelován jako jedna skladba. |  | 1 | 1
38 - Obklady
Obklady budou modelovány odděleně od povrchů stěn. |  | 1 | 1
39 - Parter
Bude modelován terén, povrchy parteru a všechny prvky vybavení veřejného prostranství dle legendy výkresu "Celková situace", DSP; Zeleň stávajícího stavu bude schematicky vymodelována dle dendrologického zaměření z dokladové části DSP; |  |  | 1
40 - Nábytek
Bude modelován nábytek. |  |  | 1
41 - Spády povrchů
Budou modelovány spády povrchů |  |  | 1
42 - Barevnost a textura
Model bude mít reálnou barevnost a správně namapované textury všech elementů. |  |  | 1
43 - PBŘ zařízení
Budou modelovány zařízení pro omezení požáru - požární uzávěry otvorů, požární přepážky a ucpávky) |  |  | 1
44 - Schodiště
Schodiště jsou modelována v logice provádění, to znamená – rameno, mezipodesta, podesta. Každá tato konstrukce má vlastní označení dle typu a je zatříděná do podlaží, ve kterém se skutečně nachází. Zábradlí je modelováno jako samostatný element. |  | 1 | 1
45 - Výrobky T-Z-K-O
Tyto výrobky jsou modelovány jako samostatné elementy. |  |  | 1
46 - Výplně otvorů
Dveře i okna mají zvlášť uvedené: a) rozměry stavebního otvoru primárně zapisované do atributů Hrubá šířka a Hrubá výška; alternativně může zhotovitel identifikovat vlastnosti, kde budou požadované hodnoty b) průchozí rozměry primárně zapisované do atributů Šířka, Výška alternativně může zhotovitel identifikovat vlastnosti, kde budou požadované hodnoty |  | 1 | 1
47 - Tepelná izolace
Zateplovací systém bude modelován zvlášt |  | 1 | 1
48 - obsah ASŘ+PBŘ
Architektonicko-stavební model bude obsahovat kompletní řešení architektonicko-stavební část a řešení PBŘ |  | 1 | 1

## VZT
ZTI | ✓
| DURDSP | _DURDSP | _DPS
01 - Řídící model a dílčí modely - lokální souřadný systém
Jako základní vztažný model je při založení projektu model ASŘ (architektonicko-stavební část+PBŘ). V něm založený souřadný systém (k referenčnímu bodu) přebírají všichni zpracovatele profesních částí v okamžiku založení vlastních modelů. Každý dílčí model bude mít souřadnice a pootočení referenčního bodu stejné jako řídící model a všechny relativní souřadnice (x, y, z) referenčního bodu budou nastaveny na hodnotu 0,000. Dodavatel zajišťuje prostorovou návaznost dílčích modelů. | 1 | 1 | 1
02 - Řídící model a dílčí modely - podlaží, budova a staveniště
Jako základní vztažný model je při založení projektu model ASŘ (architektonicko-stavební řešení). V něm založené pojmenování pro: - projekt, - staveniště, - budovu, - podlaží přebírají všichni zpracovatelé profesních částí v okamžiku založení vlastních modelů. | 1 | 1 | 1
03 - Umístění referenčního bodu
Referenční bod projektu se umísťuje při založení řídícího modelu ASŘ například do zvoleného průsečíku modulových os 1-A nebo jiného jednoznačně definovaného bodu. | 1 | 1 | 1
04 - Souřadnice a natočení referenčního bodu
• Referenční bod má relativní výšku 0, pro tento bod je též určena absolutní výška v rámci výškového systém Bpv. • Referenční bod projektu má relativní souřadnice ±0;0;0 = X, Y; • Pro referenční bod je nastaven úhel pootočení ke skutečnému severu. • Referenční bod je globálním středem modelu | 1 | 1 | 1
05 - Dílčí modely
Model bude rozdělen na dílčí modely - Architektonicko-stavební+PBŘ (ASŘ), Interiér (INT), Parter (PAR) a dílčí modely TZB. TZB bude rozděleno do samostatných dílčích modelů na - kanalizaci (KAN), vodovod (VOD), plynovod (PLY), vytápění (VYT), chlazení (CHL), slaboproud (SLP), silnoproud (SIL), vzduchotechnika (VZT), sprinklery (SPR). Zkratky v závorkách musí být součástí názvů modelových souborů, např.: "VOD_Nazev projektu.rvt" | 1 | 1 | 1
06 - Čištění modelu
Model bude pravidelně očištěn od nepotřebných dat. Předávané modely nesmí obsahovat žádná data, která nejsou relevantní k projektu (např. nevyužité typy čar, skladeb, prázdné hladiny, nepožadované vlastnosti/skupiny vlastností, pomocné čáry, apod.) | 1 | 1 | 1
07 - Detaily
V případě potřeby a stupně PD bude model doplněn o výkresy detailů. Je preferován tzv. 3D Detailing před 2D detaily. |  | 1 | 1
08 - Přesnost napojení
Elementy v modelu budou reprezentovány přesně. Musí na sebe navazovat a odpovídat skutečnosti. Lze akceptovat nepřesnosti, u systémů TZB, kde se např. napojuje zařízení do více systémů, apod. | 1 | 1 | 1
09 - Orientace a umístění objektů modelu
Objekty v modelu budou mít přesnou orientaci a umístění odpovídající skutečnosti. | 1 | 1 | 1
10 - Přiřazení materiálů
Prvky budou mít přiřazeny odpovídající materiály/vrstvené konstrukce/materiálové profily, apod.. V případě použití zkratek, bude dodán vysvětlující katalog. Materiál přiřazený elementům nebude odpovídat pouze materiálovému typu (beton, ocel, izolace), ale jeho podrobné specifikaci. Například konstrukce z betonu C30/37 XC2 je jiným materiálem, než konstrukce z betonu C30/37 XC1. |  | 1 | 1
11 - Informační konzistence
Veškerá grafická a popisná data musí být konzistentní. Např. Průřez potrubí musí odpovídat graficky i popisně stejné hodnotě. Jedna veličina nesmí být definována na více místech. Pokud SW prokazatelně neumožňuje provést model bez dané duplicity/nekonzistence, bude toto zaneseno do záznamu | 1 | 1 | 1
12 - Parametričnost vlastností
Veškeré informace musejí být přednostně definována za využití parametrických vlastností. Tedy vlastností aktivně propojených do geometrie nebo funkčnosti objektů v modelu | 1 | 1 | 1
13 - Duplicity objektů
Nebudou se opakovat stejné elementy představující stejný objekt ve více modelech nebo v jednom modelu (duplicity); | 1 | 1 | 1
14 - Prostorové dělení dle výstupů
Modelované produkty budou děleny dle potřeb požadovaných výstupů z modelu - např. rozpočtu, harmonogramu, výkresů, apod., tak, aby tyto výstupy měly potřebný detail (např. aby se elementy správně v položkách rozpočtů) |  | 1 | 1
15 - Prostorové dělení dle popisných vlastností
Prostorové dělení bude korespondovat se změnou uváděné popisné vlastnosti – např. jiná PO elementu stěny tak, aby byla zachována správnost popisných vlastností. |  | 1 | 1
16 - Prostorové dělení dle podlaží
Dělení dle podlaží – veškeré modelované elementy budou děleny dle podlaží. Výškový rozměr elementů je limitován na příslušné podlaží. Elementy procházející průběžně celým objektem přes jednotlivá podlaží musí být dle podlaží také rozdělena. Např. stoupací potrubí, prostory výtahové šachty atd. Výjimku tvoří případy, kdy knihovní prvky neumožňují jiné řešení - např. modely výtahů, LOP, oken na mezipodestě, apod. nebo kdy je tak uvedeno dále v textu (např. KZS). | 1 | 1 | 1
17 - Kontrola podlaží
V modelu nesmí být žádná podlaží stejného jména nebo stejné úrovně. | 1 | 1 | 1
18 - Definice manipulačních prostorů
Elementy, u který je vyžadován revizní nebo provozní přístup, budou zahrnovat tento minimální manipulační prostor. Tento manipulační prostor nesmí být v kolizi s ostatními prvky modelu. |  | 1 | 1
19 - Kolize
Model nebude obsahovat kolize (error-free model) mimo povolené výjimky. | 1 | 1 | 1
20 - Charakteristiky popisných vlastností
Výčet požadovaných popisných dat definuje samostatná příloha. Dodavatel musí dodržovat označení a další charakteristiky skupin vlastností a vlastností (např.: jednotky, datový typ, typ hodnoty, apod.). V případě, že SW zhotovitele prokazatelně neumí správně zapisovat do daného datového typu/typu hodnoty, bude zvolen nejbližší funkční datový typ | 1 | 1 | 1
21 - Vyplnění hodnot vlastností
Každá požadovaná vlastnost musí být vyplněna. I v případě, že je hodnota neznámá. Potom se udává tzv.nulová hodnota: "Nd" pro textové typy hodnot "0" pro číselné typy hodnot | 1 | 1 | 1
22 - Správnost popisných dat
Dodavatel ručí za dodržení správného formátu a pravdivosti obsahu každé požadované vlastnosti. | 1 | 1 | 1
23 - Metadata
Model obsahuje informace o aplikaci, ve které byl vytvořen, o autorovi (organizace) a časové značky s informací, kdy byl model vytvořen a kdy byl naposledy editován. | 1 | 1 | 1
24 - Parametričnost
Modelování bude parametrické, a to zejména v kontextu vzájemných vztahů jednotlivých objektů. Veškeré popisné informace musejí být přednostně definovány za využití parametrických vlastností. | 1 | 1 | 1
25 - Jednoznačná klasifikace
Všechny objekty modelu budou jednoznačně zařazeny do třídícího systému SNIM. Klasifikace bude využita do nejvyššího detailu, který umožňuje. |  | 1 | 1
26 - Prostorová příslušnost
Každý element je přiřazen k příslušnému prostoru, podlaží, stavbě nebo parcele tak, aby co nepřesněji zachycoval prostorovou vazbu. Např. stůl má prostorovou příslušnost k místnosti nebo podlaží. | 1 | 1 | 1
27 - 2D výkresy
2D výkresy budou generovány jako výstupy z modelů a nebudou následně nijak upravovány. LOD výkresů a modelů bude stejný. Zhotovitel modelu navrhne jednoznačný přehled vyjímek ke schválení Objednateli. | 1 | 1 | 1
28 - Popisné charakteristiky systémů a elementů TZB.
V modelu budou zaneseny informace o technické charakteristice všech TZB elementů. Např. zaregulování koncových prvků, teplotní spád média, průtok vzduchu, příkony, izolace, spády potrubí atd. |  | 1 | 1
29 - Pojmenování a zkratky
Veškerá v modelu použitá značení – značení modelovaných objektů, pojmenování výkresů, jména hladin, výkresových čar, apod. musí být systematická a jednoznačná. V případě použití zkratek dodá zhotovitel vysvětlující katalog. | 1 | 1 | 1
30 - Pojmenování typu elementů
Všechny modelované elementy modelu musejí mít pojmenovaný typ. Pojmenování typu objektu je shodné pro všechny výskyty elementu se shodnými vlastnostmi. POZOR! nezaměňovat s číslováním/ID. |  | 1 | 1
49 - Jednotky, koncové elementy
Budou modelovány veškeré koncové elementy |  | 1 | 1
50 - Trasy, rozvody
Budou modelovány: hlavní koordinační trasy (VZT, vodovod, požární vodovod, elektro) potrubí v zemi, svislé potrubí, odvětrací potrubí, napojení střešních vtoků (splašková kanalizace, dešťová kanalizace). Informace o podlahovém vytápění budou obsaženy v souvrství podlahy (vlastní kladecí schéma může být řešeno samostatným 2D výkresem) Nebudou modelovány: napojovací potrubí zařizovacách předmětů |  | 1
51 - Trasy, rozvody
Budou modelovány všechny rozvody mající vliv na prostorovou koordinaci |  |  | 1
52 - Schémata zapojení
Dokumentace bude obsahovat schemata v souladu s vyhláškou o dokumentaci staveb. |  | 1 | 1
53 - Armatury (mající vliv na prostorové uspořádání)
Budou modelovány aramtury mající vlic na prostorové uspořádání či dispooziční řešení (např. čerpadla) |  | 1
54 - Armatury (do DN50)
Regulační uzel s armaturami pod DN 50 bude řešen jako kompletní prvek ve výkazu s odkazem na schema, s označením v rámci slepého boxu |  |  | 1
55 - Armatury (nad DN50)
Budou modelovány všechny armatury nad DN50 |  |  | 1
56 - Kotelny, strojovny, rozvodny
Strojovny, kotelny apod. budou modelovány v plném rozsahu včetně veškerého příslušenství. |  | 1 | 1
57 - Spády potrubí
Modely TZB musí být vymodelovány včetně spádů pevných potrubí. Potrubí se spádem do 0,5% lze modelovat bez spádu, nutno ošetřit poznámkou v modelu. |  |  | 1
58 - Izolace potrubí
Model potrubí a izolace jsou řešeny zvlášť. |  |  | 1

## ZTI
✓ | ✓
ZTI | ✓
| DURDSP | _DURDSP | _DPS
01 - Řídící model a dílčí modely - lokální souřadný systém
Jako základní vztažný model je při založení projektu model ASŘ (architektonicko-stavební část+PBŘ). V něm založený souřadný systém (k referenčnímu bodu) přebírají všichni zpracovatele profesních částí v okamžiku založení vlastních modelů. Každý dílčí model bude mít souřadnice a pootočení referenčního bodu stejné jako řídící model a všechny relativní souřadnice (x, y, z) referenčního bodu budou nastaveny na hodnotu 0,000. Dodavatel zajišťuje prostorovou návaznost dílčích modelů. | 1 | 1 | 1
02 - Řídící model a dílčí modely - podlaží, budova a staveniště
Jako základní vztažný model je při založení projektu model ASŘ (architektonicko-stavební řešení). V něm založené pojmenování pro: - projekt, - staveniště, - budovu, - podlaží přebírají všichni zpracovatelé profesních částí v okamžiku založení vlastních modelů. | 1 | 1 | 1
03 - Umístění referenčního bodu
Referenční bod projektu se umísťuje při založení řídícího modelu ASŘ například do zvoleného průsečíku modulových os 1-A nebo jiného jednoznačně definovaného bodu. | 1 | 1 | 1
04 - Souřadnice a natočení referenčního bodu
• Referenční bod má relativní výšku 0, pro tento bod je též určena absolutní výška v rámci výškového systém Bpv. • Referenční bod projektu má relativní souřadnice ±0;0;0 = X, Y; • Pro referenční bod je nastaven úhel pootočení ke skutečnému severu. • Referenční bod je globálním středem modelu | 1 | 1 | 1
05 - Dílčí modely
Model bude rozdělen na dílčí modely - Architektonicko-stavební+PBŘ (ASŘ), Interiér (INT), Parter (PAR) a dílčí modely TZB. TZB bude rozděleno do samostatných dílčích modelů na - kanalizaci (KAN), vodovod (VOD), plynovod (PLY), vytápění (VYT), chlazení (CHL), slaboproud (SLP), silnoproud (SIL), vzduchotechnika (VZT), sprinklery (SPR). Zkratky v závorkách musí být součástí názvů modelových souborů, např.: "VOD_Nazev projektu.rvt" | 1 | 1 | 1
06 - Čištění modelu
Model bude pravidelně očištěn od nepotřebných dat. Předávané modely nesmí obsahovat žádná data, která nejsou relevantní k projektu (např. nevyužité typy čar, skladeb, prázdné hladiny, nepožadované vlastnosti/skupiny vlastností, pomocné čáry, apod.) | 1 | 1 | 1
07 - Detaily
V případě potřeby a stupně PD bude model doplněn o výkresy detailů. Je preferován tzv. 3D Detailing před 2D detaily. |  | 1 | 1
08 - Přesnost napojení
Elementy v modelu budou reprezentovány přesně. Musí na sebe navazovat a odpovídat skutečnosti. Lze akceptovat nepřesnosti, u systémů TZB, kde se např. napojuje zařízení do více systémů, apod. | 1 | 1 | 1
09 - Orientace a umístění objektů modelu
Objekty v modelu budou mít přesnou orientaci a umístění odpovídající skutečnosti. | 1 | 1 | 1
10 - Přiřazení materiálů
Prvky budou mít přiřazeny odpovídající materiály/vrstvené konstrukce/materiálové profily, apod.. V případě použití zkratek, bude dodán vysvětlující katalog. Materiál přiřazený elementům nebude odpovídat pouze materiálovému typu (beton, ocel, izolace), ale jeho podrobné specifikaci. Například konstrukce z betonu C30/37 XC2 je jiným materiálem, než konstrukce z betonu C30/37 XC1. |  | 1 | 1
11 - Informační konzistence
Veškerá grafická a popisná data musí být konzistentní. Např. Průřez potrubí musí odpovídat graficky i popisně stejné hodnotě. Jedna veličina nesmí být definována na více místech. Pokud SW prokazatelně neumožňuje provést model bez dané duplicity/nekonzistence, bude toto zaneseno do záznamu | 1 | 1 | 1
12 - Parametričnost vlastností
Veškeré informace musejí být přednostně definována za využití parametrických vlastností. Tedy vlastností aktivně propojených do geometrie nebo funkčnosti objektů v modelu | 1 | 1 | 1
13 - Duplicity objektů
Nebudou se opakovat stejné elementy představující stejný objekt ve více modelech nebo v jednom modelu (duplicity); | 1 | 1 | 1
14 - Prostorové dělení dle výstupů
Modelované produkty budou děleny dle potřeb požadovaných výstupů z modelu - např. rozpočtu, harmonogramu, výkresů, apod., tak, aby tyto výstupy měly potřebný detail (např. aby se elementy správně v položkách rozpočtů) |  | 1 | 1
15 - Prostorové dělení dle popisných vlastností
Prostorové dělení bude korespondovat se změnou uváděné popisné vlastnosti – např. jiná PO elementu stěny tak, aby byla zachována správnost popisných vlastností. |  | 1 | 1
16 - Prostorové dělení dle podlaží
Dělení dle podlaží – veškeré modelované elementy budou děleny dle podlaží. Výškový rozměr elementů je limitován na příslušné podlaží. Elementy procházející průběžně celým objektem přes jednotlivá podlaží musí být dle podlaží také rozdělena. Např. stoupací potrubí, prostory výtahové šachty atd. Výjimku tvoří případy, kdy knihovní prvky neumožňují jiné řešení - např. modely výtahů, LOP, oken na mezipodestě, apod. nebo kdy je tak uvedeno dále v textu (např. KZS). | 1 | 1 | 1
17 - Kontrola podlaží
V modelu nesmí být žádná podlaží stejného jména nebo stejné úrovně. | 1 | 1 | 1
18 - Definice manipulačních prostorů
Elementy, u který je vyžadován revizní nebo provozní přístup, budou zahrnovat tento minimální manipulační prostor. Tento manipulační prostor nesmí být v kolizi s ostatními prvky modelu. |  | 1 | 1
19 - Kolize
Model nebude obsahovat kolize (error-free model) mimo povolené výjimky. | 1 | 1 | 1
20 - Charakteristiky popisných vlastností
Výčet požadovaných popisných dat definuje samostatná příloha. Dodavatel musí dodržovat označení a další charakteristiky skupin vlastností a vlastností (např.: jednotky, datový typ, typ hodnoty, apod.). V případě, že SW zhotovitele prokazatelně neumí správně zapisovat do daného datového typu/typu hodnoty, bude zvolen nejbližší funkční datový typ | 1 | 1 | 1
21 - Vyplnění hodnot vlastností
Každá požadovaná vlastnost musí být vyplněna. I v případě, že je hodnota neznámá. Potom se udává tzv.nulová hodnota: "Nd" pro textové typy hodnot "0" pro číselné typy hodnot | 1 | 1 | 1
22 - Správnost popisných dat
Dodavatel ručí za dodržení správného formátu a pravdivosti obsahu každé požadované vlastnosti. | 1 | 1 | 1
23 - Metadata
Model obsahuje informace o aplikaci, ve které byl vytvořen, o autorovi (organizace) a časové značky s informací, kdy byl model vytvořen a kdy byl naposledy editován. | 1 | 1 | 1
24 - Parametričnost
Modelování bude parametrické, a to zejména v kontextu vzájemných vztahů jednotlivých objektů. Veškeré popisné informace musejí být přednostně definovány za využití parametrických vlastností. | 1 | 1 | 1
25 - Jednoznačná klasifikace
Všechny objekty modelu budou jednoznačně zařazeny do třídícího systému SNIM. Klasifikace bude využita do nejvyššího detailu, který umožňuje. |  | 1 | 1
26 - Prostorová příslušnost
Každý element je přiřazen k příslušnému prostoru, podlaží, stavbě nebo parcele tak, aby co nepřesněji zachycoval prostorovou vazbu. Např. stůl má prostorovou příslušnost k místnosti nebo podlaží. | 1 | 1 | 1
27 - 2D výkresy
2D výkresy budou generovány jako výstupy z modelů a nebudou následně nijak upravovány. LOD výkresů a modelů bude stejný. Zhotovitel modelu navrhne jednoznačný přehled vyjímek ke schválení Objednateli. | 1 | 1 | 1
28 - Popisné charakteristiky systémů a elementů TZB.
V modelu budou zaneseny informace o technické charakteristice všech TZB elementů. Např. zaregulování koncových prvků, teplotní spád média, průtok vzduchu, příkony, izolace, spády potrubí atd. |  | 1 | 1
29 - Pojmenování a zkratky
Veškerá v modelu použitá značení – značení modelovaných objektů, pojmenování výkresů, jména hladin, výkresových čar, apod. musí být systematická a jednoznačná. V případě použití zkratek dodá zhotovitel vysvětlující katalog. | 1 | 1 | 1
30 - Pojmenování typu elementů
Všechny modelované elementy modelu musejí mít pojmenovaný typ. Pojmenování typu objektu je shodné pro všechny výskyty elementu se shodnými vlastnostmi. POZOR! nezaměňovat s číslováním/ID. |  | 1 | 1
49 - Jednotky, koncové elementy
Budou modelovány veškeré koncové elementy |  | 1 | 1
50 - Trasy, rozvody
Budou modelovány: hlavní koordinační trasy (VZT, vodovod, požární vodovod, elektro) potrubí v zemi, svislé potrubí, odvětrací potrubí, napojení střešních vtoků (splašková kanalizace, dešťová kanalizace). Informace o podlahovém vytápění budou obsaženy v souvrství podlahy (vlastní kladecí schéma může být řešeno samostatným 2D výkresem) Nebudou modelovány: napojovací potrubí zařizovacách předmětů |  | 1
51 - Trasy, rozvody
Budou modelovány všechny rozvody mající vliv na prostorovou koordinaci |  |  | 1
52 - Schémata zapojení
Dokumentace bude obsahovat schemata v souladu s vyhláškou o dokumentaci staveb. |  | 1 | 1
53 - Armatury (mající vliv na prostorové uspořádání)
Budou modelovány aramtury mající vlic na prostorové uspořádání či dispooziční řešení (např. čerpadla) |  | 1
54 - Armatury (do DN50)
Regulační uzel s armaturami pod DN 50 bude řešen jako kompletní prvek ve výkazu s odkazem na schema, s označením v rámci slepého boxu |  |  | 1
55 - Armatury (nad DN50)
Budou modelovány všechny armatury nad DN50 |  |  | 1
56 - Kotelny, strojovny, rozvodny
Strojovny, kotelny apod. budou modelovány v plném rozsahu včetně veškerého příslušenství. |  | 1 | 1
57 - Spády potrubí
Modely TZB musí být vymodelovány včetně spádů pevných potrubí. Potrubí se spádem do 0,5% lze modelovat bez spádu, nutno ošetřit poznámkou v modelu. |  |  | 1
58 - Izolace potrubí
Model potrubí a izolace jsou řešeny zvlášť. |  |  | 1

## Elektro
✓ | ✓
Elektro | ✓
| DURDSP | _DURDSP | _DPS
01 - Řídící model a dílčí modely - lokální souřadný systém
Jako základní vztažný model je při založení projektu model ASŘ (architektonicko-stavební část+PBŘ). V něm založený souřadný systém (k referenčnímu bodu) přebírají všichni zpracovatele profesních částí v okamžiku založení vlastních modelů. Každý dílčí model bude mít souřadnice a pootočení referenčního bodu stejné jako řídící model a všechny relativní souřadnice (x, y, z) referenčního bodu budou nastaveny na hodnotu 0,000. Dodavatel zajišťuje prostorovou návaznost dílčích modelů. | 1 | 1 | 1
02 - Řídící model a dílčí modely - podlaží, budova a staveniště
Jako základní vztažný model je při založení projektu model ASŘ (architektonicko-stavební řešení). V něm založené pojmenování pro: - projekt, - staveniště, - budovu, - podlaží přebírají všichni zpracovatelé profesních částí v okamžiku založení vlastních modelů. | 1 | 1 | 1
03 - Umístění referenčního bodu
Referenční bod projektu se umísťuje při založení řídícího modelu ASŘ například do zvoleného průsečíku modulových os 1-A nebo jiného jednoznačně definovaného bodu. | 1 | 1 | 1
04 - Souřadnice a natočení referenčního bodu
• Referenční bod má relativní výšku 0, pro tento bod je též určena absolutní výška v rámci výškového systém Bpv. • Referenční bod projektu má relativní souřadnice ±0;0;0 = X, Y; • Pro referenční bod je nastaven úhel pootočení ke skutečnému severu. • Referenční bod je globálním středem modelu | 1 | 1 | 1
05 - Dílčí modely
Model bude rozdělen na dílčí modely - Architektonicko-stavební+PBŘ (ASŘ), Interiér (INT), Parter (PAR) a dílčí modely TZB. TZB bude rozděleno do samostatných dílčích modelů na - kanalizaci (KAN), vodovod (VOD), plynovod (PLY), vytápění (VYT), chlazení (CHL), slaboproud (SLP), silnoproud (SIL), vzduchotechnika (VZT), sprinklery (SPR). Zkratky v závorkách musí být součástí názvů modelových souborů, např.: "VOD_Nazev projektu.rvt" | 1 | 1 | 1
06 - Čištění modelu
Model bude pravidelně očištěn od nepotřebných dat. Předávané modely nesmí obsahovat žádná data, která nejsou relevantní k projektu (např. nevyužité typy čar, skladeb, prázdné hladiny, nepožadované vlastnosti/skupiny vlastností, pomocné čáry, apod.) | 1 | 1 | 1
07 - Detaily
V případě potřeby a stupně PD bude model doplněn o výkresy detailů. Je preferován tzv. 3D Detailing před 2D detaily. |  | 1 | 1
08 - Přesnost napojení
Elementy v modelu budou reprezentovány přesně. Musí na sebe navazovat a odpovídat skutečnosti. Lze akceptovat nepřesnosti, u systémů TZB, kde se např. napojuje zařízení do více systémů, apod. | 1 | 1 | 1
09 - Orientace a umístění objektů modelu
Objekty v modelu budou mít přesnou orientaci a umístění odpovídající skutečnosti. | 1 | 1 | 1
10 - Přiřazení materiálů
Prvky budou mít přiřazeny odpovídající materiály/vrstvené konstrukce/materiálové profily, apod.. V případě použití zkratek, bude dodán vysvětlující katalog. Materiál přiřazený elementům nebude odpovídat pouze materiálovému typu (beton, ocel, izolace), ale jeho podrobné specifikaci. Například konstrukce z betonu C30/37 XC2 je jiným materiálem, než konstrukce z betonu C30/37 XC1. |  | 1 | 1
11 - Informační konzistence
Veškerá grafická a popisná data musí být konzistentní. Např. Průřez potrubí musí odpovídat graficky i popisně stejné hodnotě. Jedna veličina nesmí být definována na více místech. Pokud SW prokazatelně neumožňuje provést model bez dané duplicity/nekonzistence, bude toto zaneseno do záznamu | 1 | 1 | 1
12 - Parametričnost vlastností
Veškeré informace musejí být přednostně definována za využití parametrických vlastností. Tedy vlastností aktivně propojených do geometrie nebo funkčnosti objektů v modelu | 1 | 1 | 1
13 - Duplicity objektů
Nebudou se opakovat stejné elementy představující stejný objekt ve více modelech nebo v jednom modelu (duplicity); | 1 | 1 | 1
14 - Prostorové dělení dle výstupů
Modelované produkty budou děleny dle potřeb požadovaných výstupů z modelu - např. rozpočtu, harmonogramu, výkresů, apod., tak, aby tyto výstupy měly potřebný detail (např. aby se elementy správně v položkách rozpočtů) |  | 1 | 1
15 - Prostorové dělení dle popisných vlastností
Prostorové dělení bude korespondovat se změnou uváděné popisné vlastnosti – např. jiná PO elementu stěny tak, aby byla zachována správnost popisných vlastností. |  | 1 | 1
16 - Prostorové dělení dle podlaží
Dělení dle podlaží – veškeré modelované elementy budou děleny dle podlaží. Výškový rozměr elementů je limitován na příslušné podlaží. Elementy procházející průběžně celým objektem přes jednotlivá podlaží musí být dle podlaží také rozdělena. Např. stoupací potrubí, prostory výtahové šachty atd. Výjimku tvoří případy, kdy knihovní prvky neumožňují jiné řešení - např. modely výtahů, LOP, oken na mezipodestě, apod. nebo kdy je tak uvedeno dále v textu (např. KZS). | 1 | 1 | 1
17 - Kontrola podlaží
V modelu nesmí být žádná podlaží stejného jména nebo stejné úrovně. | 1 | 1 | 1
18 - Definice manipulačních prostorů
Elementy, u který je vyžadován revizní nebo provozní přístup, budou zahrnovat tento minimální manipulační prostor. Tento manipulační prostor nesmí být v kolizi s ostatními prvky modelu. |  | 1 | 1
19 - Kolize
Model nebude obsahovat kolize (error-free model) mimo povolené výjimky. | 1 | 1 | 1
20 - Charakteristiky popisných vlastností
Výčet požadovaných popisných dat definuje samostatná příloha. Dodavatel musí dodržovat označení a další charakteristiky skupin vlastností a vlastností (např.: jednotky, datový typ, typ hodnoty, apod.). V případě, že SW zhotovitele prokazatelně neumí správně zapisovat do daného datového typu/typu hodnoty, bude zvolen nejbližší funkční datový typ | 1 | 1 | 1
21 - Vyplnění hodnot vlastností
Každá požadovaná vlastnost musí být vyplněna. I v případě, že je hodnota neznámá. Potom se udává tzv.nulová hodnota: "Nd" pro textové typy hodnot "0" pro číselné typy hodnot | 1 | 1 | 1
22 - Správnost popisných dat
Dodavatel ručí za dodržení správného formátu a pravdivosti obsahu každé požadované vlastnosti. | 1 | 1 | 1
23 - Metadata
Model obsahuje informace o aplikaci, ve které byl vytvořen, o autorovi (organizace) a časové značky s informací, kdy byl model vytvořen a kdy byl naposledy editován. | 1 | 1 | 1
24 - Parametričnost
Modelování bude parametrické, a to zejména v kontextu vzájemných vztahů jednotlivých objektů. Veškeré popisné informace musejí být přednostně definovány za využití parametrických vlastností. | 1 | 1 | 1
25 - Jednoznačná klasifikace
Všechny objekty modelu budou jednoznačně zařazeny do třídícího systému SNIM. Klasifikace bude využita do nejvyššího detailu, který umožňuje. |  | 1 | 1
26 - Prostorová příslušnost
Každý element je přiřazen k příslušnému prostoru, podlaží, stavbě nebo parcele tak, aby co nepřesněji zachycoval prostorovou vazbu. Např. stůl má prostorovou příslušnost k místnosti nebo podlaží. | 1 | 1 | 1
27 - 2D výkresy
2D výkresy budou generovány jako výstupy z modelů a nebudou následně nijak upravovány. LOD výkresů a modelů bude stejný. Zhotovitel modelu navrhne jednoznačný přehled vyjímek ke schválení Objednateli. | 1 | 1 | 1
28 - Popisné charakteristiky systémů a elementů TZB.
V modelu budou zaneseny informace o technické charakteristice všech TZB elementů. Např. zaregulování koncových prvků, teplotní spád média, průtok vzduchu, příkony, izolace, spády potrubí atd. |  | 1 | 1
29 - Pojmenování a zkratky
Veškerá v modelu použitá značení – značení modelovaných objektů, pojmenování výkresů, jména hladin, výkresových čar, apod. musí být systematická a jednoznačná. V případě použití zkratek dodá zhotovitel vysvětlující katalog. | 1 | 1 | 1
30 - Pojmenování typu elementů
Všechny modelované elementy modelu musejí mít pojmenovaný typ. Pojmenování typu objektu je shodné pro všechny výskyty elementu se shodnými vlastnostmi. POZOR! nezaměňovat s číslováním/ID. |  | 1 | 1
49 - Jednotky, koncové elementy
Budou modelovány veškeré koncové elementy |  | 1 | 1
50 - Trasy, rozvody
Budou modelovány: hlavní koordinační trasy (VZT, vodovod, požární vodovod, elektro) potrubí v zemi, svislé potrubí, odvětrací potrubí, napojení střešních vtoků (splašková kanalizace, dešťová kanalizace). Informace o podlahovém vytápění budou obsaženy v souvrství podlahy (vlastní kladecí schéma může být řešeno samostatným 2D výkresem) Nebudou modelovány: napojovací potrubí zařizovacách předmětů |  | 1
56 - Kotelny, strojovny, rozvodny
Strojovny, kotelny apod. budou modelovány v plném rozsahu včetně veškerého příslušenství. |  | 1 | 1
59 - Modelování silnoproudu a slaboproudu
Model silnoproudu a slaboproudu se bude zpracovávat v rozsahu koncových elementů, rozvaděčů, hlavních kabelových tras a všech dalších aktivních a pasivních elementů - např. zásuvky, vypínače, svítidla, anténní zásuvky, LAN, atd. |  | 1 | 1

## Vytápění
✓ | ✓
vytápění | ✓
| DURDSP | _DURDSP | _DPS
01 - Řídící model a dílčí modely - lokální souřadný systém
Jako základní vztažný model je při založení projektu model ASŘ (architektonicko-stavební část+PBŘ). V něm založený souřadný systém (k referenčnímu bodu) přebírají všichni zpracovatele profesních částí v okamžiku založení vlastních modelů. Každý dílčí model bude mít souřadnice a pootočení referenčního bodu stejné jako řídící model a všechny relativní souřadnice (x, y, z) referenčního bodu budou nastaveny na hodnotu 0,000. Dodavatel zajišťuje prostorovou návaznost dílčích modelů. | 1 | 1 | 1
02 - Řídící model a dílčí modely - podlaží, budova a staveniště
Jako základní vztažný model je při založení projektu model ASŘ (architektonicko-stavební řešení). V něm založené pojmenování pro: - projekt, - staveniště, - budovu, - podlaží přebírají všichni zpracovatelé profesních částí v okamžiku založení vlastních modelů. | 1 | 1 | 1
03 - Umístění referenčního bodu
Referenční bod projektu se umísťuje při založení řídícího modelu ASŘ například do zvoleného průsečíku modulových os 1-A nebo jiného jednoznačně definovaného bodu. | 1 | 1 | 1
04 - Souřadnice a natočení referenčního bodu
• Referenční bod má relativní výšku 0, pro tento bod je též určena absolutní výška v rámci výškového systém Bpv. • Referenční bod projektu má relativní souřadnice ±0;0;0 = X, Y; • Pro referenční bod je nastaven úhel pootočení ke skutečnému severu. • Referenční bod je globálním středem modelu | 1 | 1 | 1
05 - Dílčí modely
Model bude rozdělen na dílčí modely - Architektonicko-stavební+PBŘ (ASŘ), Interiér (INT), Parter (PAR) a dílčí modely TZB. TZB bude rozděleno do samostatných dílčích modelů na - kanalizaci (KAN), vodovod (VOD), plynovod (PLY), vytápění (VYT), chlazení (CHL), slaboproud (SLP), silnoproud (SIL), vzduchotechnika (VZT), sprinklery (SPR). Zkratky v závorkách musí být součástí názvů modelových souborů, např.: "VOD_Nazev projektu.rvt" | 1 | 1 | 1
06 - Čištění modelu
Model bude pravidelně očištěn od nepotřebných dat. Předávané modely nesmí obsahovat žádná data, která nejsou relevantní k projektu (např. nevyužité typy čar, skladeb, prázdné hladiny, nepožadované vlastnosti/skupiny vlastností, pomocné čáry, apod.) | 1 | 1 | 1
07 - Detaily
V případě potřeby a stupně PD bude model doplněn o výkresy detailů. Je preferován tzv. 3D Detailing před 2D detaily. |  | 1 | 1
08 - Přesnost napojení
Elementy v modelu budou reprezentovány přesně. Musí na sebe navazovat a odpovídat skutečnosti. Lze akceptovat nepřesnosti, u systémů TZB, kde se např. napojuje zařízení do více systémů, apod. | 1 | 1 | 1
09 - Orientace a umístění objektů modelu
Objekty v modelu budou mít přesnou orientaci a umístění odpovídající skutečnosti. | 1 | 1 | 1
10 - Přiřazení materiálů
Prvky budou mít přiřazeny odpovídající materiály/vrstvené konstrukce/materiálové profily, apod.. V případě použití zkratek, bude dodán vysvětlující katalog. Materiál přiřazený elementům nebude odpovídat pouze materiálovému typu (beton, ocel, izolace), ale jeho podrobné specifikaci. Například konstrukce z betonu C30/37 XC2 je jiným materiálem, než konstrukce z betonu C30/37 XC1. |  | 1 | 1
11 - Informační konzistence
Veškerá grafická a popisná data musí být konzistentní. Např. Průřez potrubí musí odpovídat graficky i popisně stejné hodnotě. Jedna veličina nesmí být definována na více místech. Pokud SW prokazatelně neumožňuje provést model bez dané duplicity/nekonzistence, bude toto zaneseno do záznamu | 1 | 1 | 1
12 - Parametričnost vlastností
Veškeré informace musejí být přednostně definována za využití parametrických vlastností. Tedy vlastností aktivně propojených do geometrie nebo funkčnosti objektů v modelu | 1 | 1 | 1
13 - Duplicity objektů
Nebudou se opakovat stejné elementy představující stejný objekt ve více modelech nebo v jednom modelu (duplicity); | 1 | 1 | 1
14 - Prostorové dělení dle výstupů
Modelované produkty budou děleny dle potřeb požadovaných výstupů z modelu - např. rozpočtu, harmonogramu, výkresů, apod., tak, aby tyto výstupy měly potřebný detail (např. aby se elementy správně v položkách rozpočtů) |  | 1 | 1
15 - Prostorové dělení dle popisných vlastností
Prostorové dělení bude korespondovat se změnou uváděné popisné vlastnosti – např. jiná PO elementu stěny tak, aby byla zachována správnost popisných vlastností. |  | 1 | 1
16 - Prostorové dělení dle podlaží
Dělení dle podlaží – veškeré modelované elementy budou děleny dle podlaží. Výškový rozměr elementů je limitován na příslušné podlaží. Elementy procházející průběžně celým objektem přes jednotlivá podlaží musí být dle podlaží také rozdělena. Např. stoupací potrubí, prostory výtahové šachty atd. Výjimku tvoří případy, kdy knihovní prvky neumožňují jiné řešení - např. modely výtahů, LOP, oken na mezipodestě, apod. nebo kdy je tak uvedeno dále v textu (např. KZS). | 1 | 1 | 1
17 - Kontrola podlaží
V modelu nesmí být žádná podlaží stejného jména nebo stejné úrovně. | 1 | 1 | 1
18 - Definice manipulačních prostorů
Elementy, u který je vyžadován revizní nebo provozní přístup, budou zahrnovat tento minimální manipulační prostor. Tento manipulační prostor nesmí být v kolizi s ostatními prvky modelu. |  | 1 | 1
19 - Kolize
Model nebude obsahovat kolize (error-free model) mimo povolené výjimky. | 1 | 1 | 1
20 - Charakteristiky popisných vlastností
Výčet požadovaných popisných dat definuje samostatná příloha. Dodavatel musí dodržovat označení a další charakteristiky skupin vlastností a vlastností (např.: jednotky, datový typ, typ hodnoty, apod.). V případě, že SW zhotovitele prokazatelně neumí správně zapisovat do daného datového typu/typu hodnoty, bude zvolen nejbližší funkční datový typ | 1 | 1 | 1
21 - Vyplnění hodnot vlastností
Každá požadovaná vlastnost musí být vyplněna. I v případě, že je hodnota neznámá. Potom se udává tzv.nulová hodnota: "Nd" pro textové typy hodnot "0" pro číselné typy hodnot | 1 | 1 | 1
22 - Správnost popisných dat
Dodavatel ručí za dodržení správného formátu a pravdivosti obsahu každé požadované vlastnosti. | 1 | 1 | 1
23 - Metadata
Model obsahuje informace o aplikaci, ve které byl vytvořen, o autorovi (organizace) a časové značky s informací, kdy byl model vytvořen a kdy byl naposledy editován. | 1 | 1 | 1
24 - Parametričnost
Modelování bude parametrické, a to zejména v kontextu vzájemných vztahů jednotlivých objektů. Veškeré popisné informace musejí být přednostně definovány za využití parametrických vlastností. | 1 | 1 | 1
25 - Jednoznačná klasifikace
Všechny objekty modelu budou jednoznačně zařazeny do třídícího systému SNIM. Klasifikace bude využita do nejvyššího detailu, který umožňuje. |  | 1 | 1
26 - Prostorová příslušnost
Každý element je přiřazen k příslušnému prostoru, podlaží, stavbě nebo parcele tak, aby co nepřesněji zachycoval prostorovou vazbu. Např. stůl má prostorovou příslušnost k místnosti nebo podlaží. | 1 | 1 | 1
27 - 2D výkresy
2D výkresy budou generovány jako výstupy z modelů a nebudou následně nijak upravovány. LOD výkresů a modelů bude stejný. Zhotovitel modelu navrhne jednoznačný přehled vyjímek ke schválení Objednateli. | 1 | 1 | 1
28 - Popisné charakteristiky systémů a elementů TZB.
V modelu budou zaneseny informace o technické charakteristice všech TZB elementů. Např. zaregulování koncových prvků, teplotní spád média, průtok vzduchu, příkony, izolace, spády potrubí atd. |  | 1 | 1
29 - Pojmenování a zkratky
Veškerá v modelu použitá značení – značení modelovaných objektů, pojmenování výkresů, jména hladin, výkresových čar, apod. musí být systematická a jednoznačná. V případě použití zkratek dodá zhotovitel vysvětlující katalog. | 1 | 1 | 1
30 - Pojmenování typu elementů
Všechny modelované elementy modelu musejí mít pojmenovaný typ. Pojmenování typu objektu je shodné pro všechny výskyty elementu se shodnými vlastnostmi. POZOR! nezaměňovat s číslováním/ID. |  | 1 | 1
49 - Jednotky, koncové elementy
Budou modelovány veškeré koncové elementy |  | 1 | 1
50 - Trasy, rozvody
Budou modelovány: hlavní koordinační trasy (VZT, vodovod, požární vodovod, elektro) potrubí v zemi, svislé potrubí, odvětrací potrubí, napojení střešních vtoků (splašková kanalizace, dešťová kanalizace). Informace o podlahovém vytápění budou obsaženy v souvrství podlahy (vlastní kladecí schéma může být řešeno samostatným 2D výkresem) Nebudou modelovány: napojovací potrubí zařizovacách předmětů |  | 1
51 - Trasy, rozvody
Budou modelovány všechny rozvody mající vliv na prostorovou koordinaci |  |  | 1
52 - Schémata zapojení
Dokumentace bude obsahovat schemata v souladu s vyhláškou o dokumentaci staveb. |  | 1 | 1
53 - Armatury (mající vliv na prostorové uspořádání)
Budou modelovány aramtury mající vlic na prostorové uspořádání či dispooziční řešení (např. čerpadla) |  | 1
54 - Armatury (do DN50)
Regulační uzel s armaturami pod DN 50 bude řešen jako kompletní prvek ve výkazu s odkazem na schema, s označením v rámci slepého boxu |  |  | 1
55 - Armatury (nad DN50)
Budou modelovány všechny armatury nad DN50 |  |  | 1
56 - Kotelny, strojovny, rozvodny
Strojovny, kotelny apod. budou modelovány v plném rozsahu včetně veškerého příslušenství. |  | 1 | 1
57 - Spády potrubí
Modely TZB musí být vymodelovány včetně spádů pevných potrubí. Potrubí se spádem do 0,5% lze modelovat bez spádu, nutno ošetřit poznámkou v modelu. |  |  | 1
58 - Izolace potrubí
Model potrubí a izolace jsou řešeny zvlášť. |  |  | 1

## Data (hidden)
|  |  |  | stupeň |  |  |  |  | profese
✓ | číslo | Název | Název hlavní | DÚR | DSP | DPS | Popis | Pozn. | ASŘ | VZT | ZTI | Elektro | PBŘ | vytápění
✓ | 01 | 01 - Řídící model a dílčí modely - lokální souřadný systém | Řídící model a dílčí modely - lokální souřadný systém | ✓ | ✓ | ✓ | Jako základní vztažný model je při založení projektu model ASŘ (architektonicko-stavební část+PBŘ). V něm založený souřadný systém (k referenčnímu bodu) přebírají všichni zpracovatele profesních částí v okamžiku založení vlastních modelů. Každý dílčí model bude mít souřadnice a pootočení referenčního bodu stejné jako řídící model a všechny relativní souřadnice (x, y, z) referenčního bodu budou nastaveny na hodnotu 0,000. Dodavatel zajišťuje prostorovou návaznost dílčích modelů. |  | ✓ | ✓ | ✓ | ✓ | ✓ | ✓
✓ | 02 | 02 - Řídící model a dílčí modely - podlaží, budova a staveniště | Řídící model a dílčí modely - podlaží, budova a staveniště | ✓ | ✓ | ✓ | Jako základní vztažný model je při založení projektu model ASŘ (architektonicko-stavební řešení). V něm založené pojmenování pro: - projekt, - staveniště, - budovu, - podlaží přebírají všichni zpracovatelé profesních částí v okamžiku založení vlastních modelů. |  | ✓ | ✓ | ✓ | ✓ | ✓ | ✓
✓ | 03 | 03 - Umístění referenčního bodu | Umístění referenčního bodu | ✓ | ✓ | ✓ | Referenční bod projektu se umísťuje při založení řídícího modelu ASŘ například do zvoleného průsečíku modulových os 1-A nebo jiného jednoznačně definovaného bodu. |  | ✓ | ✓ | ✓ | ✓ | ✓ | ✓
✓ | 04 | 04 - Souřadnice a natočení referenčního bodu | Souřadnice a natočení referenčního bodu | ✓ | ✓ | ✓ | • Referenční bod má relativní výšku 0, pro tento bod je též určena absolutní výška v rámci výškového systém Bpv. • Referenční bod projektu má relativní souřadnice ±0;0;0 = X, Y; • Pro referenční bod je nastaven úhel pootočení ke skutečnému severu. • Referenční bod je globálním středem modelu |  | ✓ | ✓ | ✓ | ✓ | ✓ | ✓
✓ | 05 | 05 - Dílčí modely | Dílčí modely | ✓ | ✓ | ✓ | Model bude rozdělen na dílčí modely - Architektonicko-stavební+PBŘ (ASŘ), Interiér (INT), Parter (PAR) a dílčí modely TZB. TZB bude rozděleno do samostatných dílčích modelů na - kanalizaci (KAN), vodovod (VOD), plynovod (PLY), vytápění (VYT), chlazení (CHL), slaboproud (SLP), silnoproud (SIL), vzduchotechnika (VZT), sprinklery (SPR). Zkratky v závorkách musí být součástí názvů modelových souborů, např.: "VOD_Nazev projektu.rvt" |  | ✓ | ✓ | ✓ | ✓ | ✓ | ✓
✓ | 06 | 06 - Čištění modelu | Čištění modelu | ✓ | ✓ | ✓ | Model bude pravidelně očištěn od nepotřebných dat. Předávané modely nesmí obsahovat žádná data, která nejsou relevantní k projektu (např. nevyužité typy čar, skladeb, prázdné hladiny, nepožadované vlastnosti/skupiny vlastností, pomocné čáry, apod.) |  | ✓ | ✓ | ✓ | ✓ | ✓ | ✓
✓ | 07 | 07 - Detaily | Detaily |  | ✓ | ✓ | V případě potřeby a stupně PD bude model doplněn o výkresy detailů. Je preferován tzv. 3D Detailing před 2D detaily. |  | ✓ | ✓ | ✓ | ✓ | ✓ | ✓
✓ | 08 | 08 - Přesnost napojení | Přesnost napojení | ✓ | ✓ | ✓ | Elementy v modelu budou reprezentovány přesně. Musí na sebe navazovat a odpovídat skutečnosti. Lze akceptovat nepřesnosti, u systémů TZB, kde se např. napojuje zařízení do více systémů, apod. |  | ✓ | ✓ | ✓ | ✓ | ✓ | ✓
✓ | 09 | 09 - Orientace a umístění objektů modelu | Orientace a umístění objektů modelu | ✓ | ✓ | ✓ | Objekty v modelu budou mít přesnou orientaci a umístění odpovídající skutečnosti. |  | ✓ | ✓ | ✓ | ✓ | ✓ | ✓
✓ | 10 | 10 - Přiřazení materiálů | Přiřazení materiálů |  | ✓ | ✓ | Prvky budou mít přiřazeny odpovídající materiály/vrstvené konstrukce/materiálové profily, apod.. V případě použití zkratek, bude dodán vysvětlující katalog. Materiál přiřazený elementům nebude odpovídat pouze materiálovému typu (beton, ocel, izolace), ale jeho podrobné specifikaci. Například konstrukce z betonu C30/37 XC2 je jiným materiálem, než konstrukce z betonu C30/37 XC1. |  | ✓ | ✓ | ✓ | ✓ | ✓ | ✓
✓ | 11 | 11 - Informační konzistence | Informační konzistence | ✓ | ✓ | ✓ | Veškerá grafická a popisná data musí být konzistentní. Např. Průřez potrubí musí odpovídat graficky i popisně stejné hodnotě. Jedna veličina nesmí být definována na více místech. Pokud SW prokazatelně neumožňuje provést model bez dané duplicity/nekonzistence, bude toto zaneseno do záznamu |  | ✓ | ✓ | ✓ | ✓ | ✓ | ✓
✓ | 12 | 12 - Parametričnost vlastností | Parametričnost vlastností | ✓ | ✓ | ✓ | Veškeré informace musejí být přednostně definována za využití parametrických vlastností. Tedy vlastností aktivně propojených do geometrie nebo funkčnosti objektů v modelu |  | ✓ | ✓ | ✓ | ✓ | ✓ | ✓
✓ | 13 | 13 - Duplicity objektů | Duplicity objektů | ✓ | ✓ | ✓ | Nebudou se opakovat stejné elementy představující stejný objekt ve více modelech nebo v jednom modelu (duplicity); |  | ✓ | ✓ | ✓ | ✓ | ✓ | ✓
✓ | 14 | 14 - Prostorové dělení dle výstupů | Prostorové dělení dle výstupů |  | ✓ | ✓ | Modelované produkty budou děleny dle potřeb požadovaných výstupů z modelu - např. rozpočtu, harmonogramu, výkresů, apod., tak, aby tyto výstupy měly potřebný detail (např. aby se elementy správně v položkách rozpočtů) |  | ✓ | ✓ | ✓ | ✓ | ✓ | ✓
✓ | 15 | 15 - Prostorové dělení dle popisných vlastností | Prostorové dělení dle popisných vlastností |  | ✓ | ✓ | Prostorové dělení bude korespondovat se změnou uváděné popisné vlastnosti – např. jiná PO elementu stěny tak, aby byla zachována správnost popisných vlastností. |  | ✓ | ✓ | ✓ | ✓ | ✓ | ✓
✓ | 16 | 16 - Prostorové dělení dle podlaží | Prostorové dělení dle podlaží | ✓ | ✓ | ✓ | Dělení dle podlaží – veškeré modelované elementy budou děleny dle podlaží. Výškový rozměr elementů je limitován na příslušné podlaží. Elementy procházející průběžně celým objektem přes jednotlivá podlaží musí být dle podlaží také rozdělena. Např. stoupací potrubí, prostory výtahové šachty atd. Výjimku tvoří případy, kdy knihovní prvky neumožňují jiné řešení - např. modely výtahů, LOP, oken na mezipodestě, apod. nebo kdy je tak uvedeno dále v textu (např. KZS). |  | ✓ | ✓ | ✓ | ✓ | ✓ | ✓
✓ | 17 | 17 - Kontrola podlaží | Kontrola podlaží | ✓ | ✓ | ✓ | V modelu nesmí být žádná podlaží stejného jména nebo stejné úrovně. |  | ✓ | ✓ | ✓ | ✓ | ✓ | ✓
✓ | 18 | 18 - Definice manipulačních prostorů | Definice manipulačních prostorů |  | ✓ | ✓ | Elementy, u který je vyžadován revizní nebo provozní přístup, budou zahrnovat tento minimální manipulační prostor. Tento manipulační prostor nesmí být v kolizi s ostatními prvky modelu. |  | ✓ | ✓ | ✓ | ✓ | ✓ | ✓
✓ | 19 | 19 - Kolize | Kolize | ✓ | ✓ | ✓ | Model nebude obsahovat kolize (error-free model) mimo povolené výjimky. |  | ✓ | ✓ | ✓ | ✓ | ✓ | ✓
✓ | 20 | 20 - Charakteristiky popisných vlastností | Charakteristiky popisných vlastností | ✓ | ✓ | ✓ | Výčet požadovaných popisných dat definuje samostatná příloha. Dodavatel musí dodržovat označení a další charakteristiky skupin vlastností a vlastností (např.: jednotky, datový typ, typ hodnoty, apod.). V případě, že SW zhotovitele prokazatelně neumí správně zapisovat do daného datového typu/typu hodnoty, bude zvolen nejbližší funkční datový typ |  | ✓ | ✓ | ✓ | ✓ | ✓ | ✓
✓ | 21 | 21 - Vyplnění hodnot vlastností | Vyplnění hodnot vlastností | ✓ | ✓ | ✓ | Každá požadovaná vlastnost musí být vyplněna. I v případě, že je hodnota neznámá. Potom se udává tzv.nulová hodnota: "Nd" pro textové typy hodnot "0" pro číselné typy hodnot |  | ✓ | ✓ | ✓ | ✓ | ✓ | ✓
✓ | 22 | 22 - Správnost popisných dat | Správnost popisných dat | ✓ | ✓ | ✓ | Dodavatel ručí za dodržení správného formátu a pravdivosti obsahu každé požadované vlastnosti. |  | ✓ | ✓ | ✓ | ✓ | ✓ | ✓
✓ | 23 | 23 - Metadata | Metadata | ✓ | ✓ | ✓ | Model obsahuje informace o aplikaci, ve které byl vytvořen, o autorovi (organizace) a časové značky s informací, kdy byl model vytvořen a kdy byl naposledy editován. |  | ✓ | ✓ | ✓ | ✓ | ✓ | ✓
✓ | 24 | 24 - Parametričnost | Parametričnost | ✓ | ✓ | ✓ | Modelování bude parametrické, a to zejména v kontextu vzájemných vztahů jednotlivých objektů. Veškeré popisné informace musejí být přednostně definovány za využití parametrických vlastností. |  | ✓ | ✓ | ✓ | ✓ | ✓ | ✓
✓ | 25 | 25 - Jednoznačná klasifikace | Jednoznačná klasifikace |  | ✓ | ✓ | Všechny objekty modelu budou jednoznačně zařazeny do třídícího systému SNIM. Klasifikace bude využita do nejvyššího detailu, který umožňuje. |  | ✓ | ✓ | ✓ | ✓ | ✓ | ✓
✓ | 26 | 26 - Prostorová příslušnost | Prostorová příslušnost | ✓ | ✓ | ✓ | Každý element je přiřazen k příslušnému prostoru, podlaží, stavbě nebo parcele tak, aby co nepřesněji zachycoval prostorovou vazbu. Např. stůl má prostorovou příslušnost k místnosti nebo podlaží. |  | ✓ | ✓ | ✓ | ✓ | ✓ | ✓
✓ | 27 | 27 - 2D výkresy | 2D výkresy | ✓ | ✓ | ✓ | 2D výkresy budou generovány jako výstupy z modelů a nebudou následně nijak upravovány. LOD výkresů a modelů bude stejný. Zhotovitel modelu navrhne jednoznačný přehled vyjímek ke schválení Objednateli. |  | ✓ | ✓ | ✓ | ✓ | ✓ | ✓
✓ | 28 | 28 - Popisné charakteristiky systémů a elementů TZB. | Popisné charakteristiky systémů a elementů TZB. |  | ✓ | ✓ | V modelu budou zaneseny informace o technické charakteristice všech TZB elementů. Např. zaregulování koncových prvků, teplotní spád média, průtok vzduchu, příkony, izolace, spády potrubí atd. |  |  | ✓ | ✓ | ✓ | ✓ | ✓
✓ | 29 | 29 - Pojmenování a zkratky | Pojmenování a zkratky | ✓ | ✓ | ✓ | Veškerá v modelu použitá značení – značení modelovaných objektů, pojmenování výkresů, jména hladin, výkresových čar, apod. musí být systematická a jednoznačná. V případě použití zkratek dodá zhotovitel vysvětlující katalog. |  | ✓ | ✓ | ✓ | ✓ | ✓ | ✓
✓ | 30 | 30 - Pojmenování typu elementů | Pojmenování typu elementů |  | ✓ | ✓ | Všechny modelované elementy modelu musejí mít pojmenovaný typ. Pojmenování typu objektu je shodné pro všechny výskyty elementu se shodnými vlastnostmi. POZOR! nezaměňovat s číslováním/ID. |  | ✓ | ✓ | ✓ | ✓ | ✓ | ✓
✓ | 31 | 31 - Definice otevírání dveří | Definice otevírání dveří |  | ✓ | ✓ | Musí být nadefinován směr otevírání dveří a jejich otevřená poloha nesmí být v kolizi s ostatními prvky modelu. |  | ✓
✓ | 32 | 32 - Prostorové dělení dle dilatací | Prostorové dělení dle dilatací |  |  | ✓ | Modelované elementy budou prostorově členěny podle dilatačních úseků |  | ✓
✓ | 33 | 33 - Externí reference | Externí reference | ✓ | ✓ | ✓ | Využívání objektů ve formě externích referencí musí být eliminováno. Zhotovitel modelu navrhne jednoznačný přehled vyjímek ke schválení Objednateli (viz list Externí reference) |  | ✓
✓ | 34 | 34 - Rozpočet | Rozpočet |  |  | ✓ | Bude popsána vazba kalždé položky rozpočtu na model podle předem daného předpisu |  | ✓
✓ | 35 | 35 - Souvrství podlahy | Souvrství podlahy |  | ✓ | ✓ | Souvrství podlahy bude modelováno odděleně od stropní desky. |  | ✓
✓ | 36 | 36 - Souvrství podhledu | Souvrství podhledu |  | ✓ | ✓ | Souvrství podhledu bude modelováno odděleně od stropní desky. |  | ✓
✓ | 37 | 37 - Souvrství střechy | Souvrství střechy |  | ✓ | ✓ | Souvrství střechy (střešní plášť) bude modelováno odděleně od nosné konstrukce (stropní deska, krov apod.). Střešní plášť bude modelován jako jedna skladba. |  | ✓
✓ | 38 | 38 - Obklady | Obklady |  | ✓ | ✓ | Obklady budou modelovány odděleně od povrchů stěn. |  | ✓
✓ | 39 | 39 - Parter | Parter |  |  | ✓ | Bude modelován terén, povrchy parteru a všechny prvky vybavení veřejného prostranství dle legendy výkresu "Celková situace", DSP; Zeleň stávajícího stavu bude schematicky vymodelována dle dendrologického zaměření z dokladové části DSP; | ??? | ✓
✓ | 40 | 40 - Nábytek | Nábytek |  |  | ✓ | Bude modelován nábytek. |  | ✓
✓ | 41 | 41 - Spády povrchů | Spády povrchů |  |  | ✓ | Budou modelovány spády povrchů |  | ✓
✓ | 42 | 42 - Barevnost a textura | Barevnost a textura |  |  | ✓ | Model bude mít reálnou barevnost a správně namapované textury všech elementů. |  | ✓
✓ | 43 | 43 - PBŘ zařízení | PBŘ zařízení |  |  | ✓ | Budou modelovány zařízení pro omezení požáru - požární uzávěry otvorů, požární přepážky a ucpávky) |  | ✓
✓ | 44 | 44 - Schodiště | Schodiště |  | ✓ | ✓ | Schodiště jsou modelována v logice provádění, to znamená – rameno, mezipodesta, podesta. Každá tato konstrukce má vlastní označení dle typu a je zatříděná do podlaží, ve kterém se skutečně nachází. Zábradlí je modelováno jako samostatný element. |  | ✓
✓ | 45 | 45 - Výrobky T-Z-K-O | Výrobky T-Z-K-O |  |  | ✓ | Tyto výrobky jsou modelovány jako samostatné elementy. |  | ✓
✓ | 46 | 46 - Výplně otvorů | Výplně otvorů |  | ✓ | ✓ | Dveře i okna mají zvlášť uvedené: a) rozměry stavebního otvoru primárně zapisované do atributů Hrubá šířka a Hrubá výška; alternativně může zhotovitel identifikovat vlastnosti, kde budou požadované hodnoty b) průchozí rozměry primárně zapisované do atributů Šířka, Výška alternativně může zhotovitel identifikovat vlastnosti, kde budou požadované hodnoty |  | ✓
✓ | 47 | 47 - Tepelná izolace | Tepelná izolace |  | ✓ | ✓ | Zateplovací systém bude modelován zvlášt |  | ✓
✓ | 48 | 48 - obsah ASŘ+PBŘ | obsah ASŘ+PBŘ |  | ✓ | ✓ | Architektonicko-stavební model bude obsahovat kompletní řešení architektonicko-stavební část a řešení PBŘ |  | ✓ |  |  |  | ✓
✓ | 49 | 49 - Jednotky, koncové elementy | Jednotky, koncové elementy |  | ✓ | ✓ | Budou modelovány veškeré koncové elementy |  |  | ✓ | ✓ | ✓ |  | ✓
✓ | 50 | 50 - Trasy, rozvody | Trasy, rozvody |  | ✓ |  | Budou modelovány: hlavní koordinační trasy (VZT, vodovod, požární vodovod, elektro) potrubí v zemi, svislé potrubí, odvětrací potrubí, napojení střešních vtoků (splašková kanalizace, dešťová kanalizace). Informace o podlahovém vytápění budou obsaženy v souvrství podlahy (vlastní kladecí schéma může být řešeno samostatným 2D výkresem) Nebudou modelovány: napojovací potrubí zařizovacách předmětů |  |  | ✓ | ✓ | ✓ |  | ✓
✓ | 51 | 51 - Trasy, rozvody | Trasy, rozvody |  |  | ✓ | Budou modelovány všechny rozvody mající vliv na prostorovou koordinaci |  |  | ✓ | ✓ |  |  | ✓
✓ | 52 | 52 - Schémata zapojení | Schémata zapojení |  | ✓ | ✓ | Dokumentace bude obsahovat schemata v souladu s vyhláškou o dokumentaci staveb. |  |  | ✓ | ✓ |  |  | ✓
✓ | 53 | 53 - Armatury (mající vliv na prostorové uspořádání) | Armatury (mající vliv na prostorové uspořádání) |  | ✓ |  | Budou modelovány aramtury mající vlic na prostorové uspořádání či dispooziční řešení (např. čerpadla) |  |  | ✓ | ✓ |  |  | ✓
✓ | 54 | 54 - Armatury (do DN50) | Armatury (do DN50) |  |  | ✓ | Regulační uzel s armaturami pod DN 50 bude řešen jako kompletní prvek ve výkazu s odkazem na schema, s označením v rámci slepého boxu |  |  | ✓ | ✓ |  |  | ✓
✓ | 55 | 55 - Armatury (nad DN50) | Armatury (nad DN50) |  |  | ✓ | Budou modelovány všechny armatury nad DN50 |  |  | ✓ | ✓ |  |  | ✓
✓ | 56 | 56 - Kotelny, strojovny, rozvodny | Kotelny, strojovny, rozvodny |  | ✓ | ✓ | Strojovny, kotelny apod. budou modelovány v plném rozsahu včetně veškerého příslušenství. |  |  | ✓ | ✓ | ✓ |  | ✓
✓ | 57 | 57 - Spády potrubí | Spády potrubí |  |  | ✓ | Modely TZB musí být vymodelovány včetně spádů pevných potrubí. Potrubí se spádem do 0,5% lze modelovat bez spádu, nutno ošetřit poznámkou v modelu. |  |  | ✓ | ✓ |  |  | ✓
✓ | 58 | 58 - Izolace potrubí | Izolace potrubí |  |  | ✓ | Model potrubí a izolace jsou řešeny zvlášť. |  |  | ✓ | ✓ |  |  | ✓
✓ | 59 | 59 - Modelování silnoproudu a slaboproudu | Modelování silnoproudu a slaboproudu |  | ✓ | ✓ | Model silnoproudu a slaboproudu se bude zpracovávat v rozsahu koncových elementů, rozvaděčů, hlavních kabelových tras a všech dalších aktivních a pasivních elementů - např. zásuvky, vypínače, svítidla, anténní zásuvky, LAN, atd. |  |  |  |  | ✓
| 60 | 60 - Přeložky | Přeložky |  |  |  | Budou modelovány veškeré plánované přeložky
| 61 | 61 - Sítě mimo objekt | Sítě mimo objekt |  |  |  | Budou modelovány veškeré sítě a přípojky zakreslované v rámci DSP - stávající, nové i odstraňované (viz pravidla č.67, 68, 69) včetně těch, které jsou projektem nedotčeny a jsou v dokladové nebo výkresové části DSP zaznamenány
| 62 | 62 - Okolní zástavba | Okolní zástavba |  |  |  | Zjednodušeným způsobem bude modelována bezprostředně navazující zástavba.