## Pokyny pro vyplnění
Pokyny pro vyplnění
Ve všech listech tohoto souboru můžete měnit pouze buňky s modrým pozadím. Jedná se o tyto údaje : - údaje o firmě - jednotkové ceny položek zadané na maximálně dvě desetinná místa

## Stavba
#RTSROZP# | Soupis stavebních prací, dodávek a služeb
| Stavba: |  | 2025-3901 | Modernizace a vybavení odborných učeben v Opavě
| Objekt: |  | 01 | Zařízení silnoproudé a slaboproudé elektrotechniky
45698 | Rozpočet: |  | 25.3.E | ZŠ Komárov
| Zadavatel | [5 empty] | IČO:
DIČ:
| Projektant: | [5 empty] | IČO:
DIČ:
| Zhotovitel: | [5 empty] | IČO:
DIČ:
Vypracoval:
| Rozpis ceny | [6 empty] | Celkem
HSV | HSV | [6 empty] | 0
PSV | PSV | [6 empty] | 0
MON | MON | [6 empty] | 0
VN | Vedlejší náklady | [6 empty] | 0
ON | Ostatní náklady | [6 empty] | 0
| Celkem | [6 empty] | 0
Rekapitulace daní
| Základ pro sníženou DPH |  |  | 15 | % | 0 |  |  | CZK
| Snížená DPH |  |  | 15 | % | 0 |  |  | CZK
| Základ pro základní DPH |  |  | 21 | % | 0 |  |  | CZK
| Základní DPH |  |  | 21 | % | 0 |  |  | CZK
0 | Zaokrouhlení |  |  |  |  | 0 |  |  | CZK
0 | Cena celkem bez DPH |  |  |  |  | 0 |  |  | CZK
| Cena celkem s DPH |  |  |  |  | 0 |  |  | CZK
|  | v |  |  | dne
|  |  | Za zhotovitele |  |  |  | Za objednatele
Rekapitulace dílčích částí
#CASTI>> | Číslo | Název |  |  | Základ pro sníženou DPH | Základ pro základní DPH | DPH celkem | Cena celkem | %
1 | Stavba |  |  |  | 0 | 0 |  | 0
2 |  | Stavební objekt
2 | 01 | Zařízení silnoproudé a slaboproudé elektrotechniky |  |  | 0 | 0 |  | 0
3 | 25.3.E | ZŠ Komárov |  |  | 0 | 0 |  | 0
| Celkem za stavbu |  |  |  | 0 | 0 | 0 | 0 | 0
#POPS | Popis stavby: 2025-3901 - Modernizace a vybavení odborných učeben v Opavě
#POPO | Popis objektu: 01 - Zařízení silnoproudé a slaboproudé elektrotechniky
#POPR | Popis rozpočtu: 25.3.E - ZŠ Komárov
Rekapitulace dílů
| Číslo | Název |  |  | Typ dílu |  |  | Celkem | %
| 900 | HZS |  |  | HSV |  |  | 0
| 96 | Bourání konstrukcí |  |  | HSV |  |  | 0
| M21 | Elektromontáže |  |  | MON |  |  | 0
| M22 | Montáž sdělovací a zabezp. techniky |  |  | MON |  |  | 0
| Cena celkem | [6 empty] | 0 | 0
Note on D11: Název
Note on I11: IČO
Note on D12: Ulice
Note on I12: DIČ
Note on D13: PSČ
Note on E13: Místo

## VzorPolozky (hidden)
Položkový rozpočet
S:
O:
R:

## 01 25.3.E Pol
Položkový soupis prací a dodávek | [25 empty] | #TypZaznamu#
S: | 2025-3901 | Modernizace a vybavení odborných učeben v Opavě | [23 empty] | STA
O: | 01 | Zařízení silnoproudé a slaboproudé elektrotechniky | [20 empty] | STA |  |  | OBJ
R: | 25.3.E | ZŠ Komárov | [23 empty] | ROZ
P.č. | Číslo položky | Název položky | MJ | Množství | Cena / MJ | Celkem | Dodávka | Dodávka celk. | Montáž | Montáž celk. | DPH | Cena s DPH | Hmotnost / MJ | Hmotnost celk.(t) | Dem. hmotnost / MJ | Dem. hmotnost celk.(t) | Cenová úroveň | Nhod / MJ | Nhod celk. | Dodavatel | Typ položky | Stav položky
Díl: | 900 | HZS |  |  |  | 0 |  | 0 |  | 0 |  | 0 |  | 0 |  | 0 |  |  | 1 | [6 empty] | DIL
1 | 901 R00 | Hzs-předběžná obhlídka čl.17-1a | h | 1 |  | 0 |  | 0 |  | 0 | 21 | 0 | 0 | 0 | 0 | 0 | Indiv | 1 | 1 |  | HZS | Běžná |  |  |  | POL10_
Díl: | 96 | Bourání konstrukcí |  |  |  | 0 |  | 0 |  | 0 |  | 0 |  | 0 |  | 0.08 |  |  | 12.99 | [6 empty] | DIL
2 | 973031324R00 | Vysekání v cihelném zdivu výklenků a kapes kapes na jakoukoliv maltu vápennou nebo vápenocementovou, plochy do 0,1 m2, hloubky do 150 mm | kus | 5 |  | 0 |  | 0 |  | 0 | 21 | 0 | 0.00049 | 0 | 0.015 | 0.08 | Indiv | 0.542 | 2.71 |  | Práce | Běžná |  |  |  | POL1_
|  | Včetně pomocného lešení o výšce podlahy do 1900 mm a pro zatížení do 1,5 kPa (150 kg/m2). | [23 empty] | POP
3 | 220261662R00 | Zhotovení drážky ve zdi cihlovém | m | 28 |  | 0 |  | 0 |  | 0 | 21 | 0 | 0 | 0 | 0 | 0 | Indiv | 0.3 | 8.4 |  | Práce | Běžná |  |  |  | POL1_
4 | 220261665R00 | Začištění drážky, konečná úprava | m | 28 |  | 0 |  | 0 |  | 0 | 21 | 0 | 0 | 0 | 0 | 0 | Indiv | 0.067 | 1.88 |  | Práce | Běžná |  |  |  | POL1_
|  | Odkaz na mn. položky pořadí 3 : 28,00000 |  | 28 | [21 empty] | VV | 5
Díl: | M21 | Elektromontáže |  |  |  | 0 |  | 0 |  | 0 |  | 0 |  | 0.02 |  | 0 |  |  | 33.36 | [6 empty] | DIL
5 | 900 T02 | HZS, Montážní práce v rozvaděči - odborné montáž/úprava/ rozvaděče | h | 8 |  | 0 |  | 0 |  | 0 | 21 | 0 | 0 | 0 | 0 | 0 | Indiv | 1 | 8 |  | HZS | Běžná |  |  |  | POL10_
|  | Montáž nových zařízení kvalifikovaným pracovníkem MaR z hlediska poškození stávajících zařízení a uvedení do provozního stavu. | [23 empty] | POP |  | Montáž nových zařízení kvalifikovaným pracovníkem MaR z hlediska poškození stávajících zařízení a uvedení do provozního stavu.
6 | 35822001060R | jistič modulární jmen.proud 16,00 A; charakt. D; počet pólů 1; jmenovitá zkratová schopnost/230 V a.c. 10 kA; tepl.okolí -25 do + 55 °C; IP 20 | kus | 3 |  | 0 |  | 0 |  | 0 | 21 | 0 | 0.00018 | 0 | 0 | 0 | RTS 24/ II | 0 | 0 |  | Specifikace | Běžná |  |  |  | POL3_
7 | 34551610R | zásuvka jednonásobná s ochr.kolíkem; řazení 2P+PE; 16 A, 250 V AC | kus | 2 |  | 0 |  | 0 |  | 0 | 21 | 0 | 1e-05 | 0 | 0 | 0 | Indiv | 0 | 0 |  | Specifikace | Běžná |  |  |  | POL3_
8 | 34551622R | zásuvka kompletní,dvojnásobná s ochrannými kolíky, s clonkami; řazení 2x(2P+PE); 16A,250VAC; IP 40 | kus | 4 |  | 0 |  | 0 |  | 0 | 21 | 0 | 5e-05 | 0 | 0 | 0 | Indiv | 0 | 0 |  | Specifikace | Běžná |  |  |  | POL3_
9 | 650052611R00 | Montáž zásuvky nástěnné, do obyčejného prostředí, 2P+PE, | kus | 6 |  | 0 |  | 0 |  | 0 | 21 | 0 | 0 | 0 | 0 | 0 | Indiv | 0.426 | 2.56 |  | Práce | Běžná |  |  |  | POL1_
|  | Odkaz na mn. položky pořadí 7 : 2,00000 |  | 2 | [21 empty] | VV | 5
|  | Odkaz na mn. položky pořadí 8 : 4,00000 |  | 4 | [21 empty] | VV | 5
10 | 34536700R | rámeček pro elektroinst. přístroje (zásuvky a spínače); jednonásobný | kus | 2 |  | 0 |  | 0 |  | 0 | 21 | 0 | 5e-05 | 0 | 0 | 0 | Indiv | 0 | 0 |  | Specifikace | Běžná |  |  |  | POL3_
|  | Odkaz na mn. položky pořadí 7 : 2,00000 |  | 2 | [21 empty] | VV | 5
11 | 650101921R00 | Montáž svítidla nouzového, stropního, přisazeného | kus | 1 |  | 0 |  | 0 |  | 0 | 21 | 0 | 0 | 0 | 0 | 0 | Indiv | 0.66 | 0.66 |  | Práce | Běžná |  |  |  | POL1_
12 | D150302T | Přisazené LED nouzové svítidlo1,3W, s piktogramem; krytí IP65; tělo polykarbonát; difusor | ks | 1 |  | 0 |  | 0 |  | 0 | 21 | 0 | 0 | 0 | 0 | 0 | Indiv | 0 | 0 |  | Specifikace | Běžná |  |  |  | POL3_
|  | autonomie 3hod; svítí při výpadku; hmotnost 0,8kg; rozměry 352x110x64mm; vč. zdroje, vč.recyklačního poplatku - ozn.2 | [23 empty] | POP |  | autonomie 3hod; svítí při výpadku; hmotnost 0,8kg; rozměry 352x110x64mm; vč. zdroje, vč.recyklačního poplatku - ozn.2
|  | Odkaz na mn. položky pořadí 11 : 1,00000 |  | 1 | [21 empty] | VV | 5
13 | 34111036R | kabel CYKY; instalační; pro pevné uložení ve vnitřních a venk.prostorách v zemi, betonu; Cu plné holé jádro, tvar jádra RE-kulatý jednodrát; počet a průřez žil 3x2,5mm2; počet žil 3; teplota použití -30 až 70 °C; max.provoz.teplota při zkratu 160 °C; min.teplota pokládky -5 °C; průřez vodiče 2,5 mm2; samozhášivý; odolnost vůči UV záření; barva pláště černá | m | 84 |  | 0 |  | 0 |  | 0 | 21 | 0 | 0.0002 | 0.02 | 0 | 0 | Indiv | 0 | 0 |  | Specifikace | Běžná |  |  |  | POL3_
14 | 210810046R00 | Montáž kabelu CYKY 750 V, 3 x 2,5 mm2, pevně uloženého | m | 84 |  | 0 |  | 0 |  | 0 | 21 | 0 | 0 | 0 | 0 | 0 | Indiv | 0.09955 | 8.36 |  | Práce | Běžná |  |  |  | POL1_
|  | Odkaz na mn. položky pořadí 13 : 84,00000 |  | 84 | [21 empty] | VV | 5
15 | 34111030R | kabel CYKY; instalační; pro pevné uložení ve vnitřních a venk.prostorách v zemi, betonu; Cu plné holé jádro, tvar jádra RE-kulatý jednodrát; počet a průřez žil 3x1,5mm2; počet žil 3; teplota použití -30 až 70 °C; max.provoz.teplota při zkratu 160 °C; min.teplota pokládky -5 °C; průřez vodiče 1,5 mm2; samozhášivý; odolnost vůči UV záření; barva pláště černá | m | 22 |  | 0 |  | 0 |  | 0 | 21 | 0 | 0.00015 | 0 | 0 | 0 | Indiv | 0 | 0 |  | Specifikace | Běžná |  |  |  | POL3_
16 | 210810045R00 | Montáž kabelu CYKY 750 V, 3 x 1,5 mm2, pevně uloženého | m | 22 |  | 0 |  | 0 |  | 0 | 21 | 0 | 0 | 0 | 0 | 0 | Indiv | 0.09955 | 2.19 |  | Práce | Běžná |  |  |  | POL1_
|  | Odkaz na mn. položky pořadí 15 : 22,00000 |  | 22 | [21 empty] | VV | 5
17 | 210100001R00 | Ukončení vodičů v rozvaděči včetně zapojení a vodičové koncovky, , průřez do 2,5 mm2 | kus | 12 |  | 0 |  | 0 |  | 0 | 21 | 0 | 0 | 0 | 0 | 0 | Indiv | 0.0505 | 0.61 |  | Práce | Běžná |  |  |  | POL1_
18 | 35441846R | štítek označení, plast | kus | 6 |  | 0 |  | 0 |  | 0 | 21 | 0 | 0 | 0 | 0 | 0 | Indiv | 0 | 0 |  | Specifikace | Běžná |  |  |  | POL3_
19 | 210950101R00 | Vodiče, šňůry a kabely hliníkové označovací štítek na kabel, , | kus | 6 |  | 0 |  | 0 |  | 0 | 21 | 0 | 0 | 0 | 0 | 0 | Indiv | 0.025 | 0.15 |  | Práce | Běžná |  |  |  | POL1_
|  | Odkaz na mn. položky pořadí 18 : 6,00000 |  | 6 | [21 empty] | VV | 5
20 | 210010003R00 | Montáž trubky ohebné, z PVC, uložené pod omítku, vnější průměr 25 mm, , | m | 44 |  | 0 |  | 0 |  | 0 | 21 | 0 | 0 | 0 | 0 | 0 | Indiv | 0.08217 | 3.62 |  | Práce | Běžná |  |  |  | POL1_
21 | 345710010000.23T | Trubka elektroinstalační Kopex 2323 | kus | 44 |  | 0 |  | 0 |  | 0 | 21 | 0 | 0 | 0 | 0 | 0 | Indiv | 0 | 0 |  | Specifikace | Běžná |  |  |  | POL3_
|  | Odkaz na mn. položky pořadí 20 : 44,00000 |  | 44 | [21 empty] | VV | 5
22 | 220260020R00 | Krabice KU 68 ve zdi včetně vysekání lůžka | kus | 12 |  | 0 |  | 0 |  | 0 | 21 | 0 | 0.00013 | 0 | 0 | 0 | Indiv | 0.37 | 4.44 |  | Práce | Běžná |  |  |  | POL1_
23 | 210010135R00 | Montáž trubky ochranné, polyetylenové, DN do 80 mm, pevně uložené | m | 12 |  | 0 |  | 0 |  | 0 | 21 | 0 | 0 | 0 | 0 | 0 | Indiv | 0.14767 | 1.77 |  | Práce | Běžná |  |  |  | POL1_
24 | 3457114700R | trubka kabelová ohebná dvouplášťová korugovaná chránička; vnější plášť z HDPE, vnitřní z LDPE; vnější pr.= 40,0 mm; vnitřní pr.= 32,0 mm; mezní hodnota zatížení 450 N/5 cm; teplot.rozsah -45 až 60 °C; stupeň hořlavosti A1; mat. bezhalogenový; IP 40, při použití těsnicího kroužku IP 67 | m | 12 |  | 0 |  | 0 |  | 0 | 21 | 0 | 0.00019 | 0 | 0 | 0 | Indiv | 0 | 0 |  | Specifikace | Běžná |  |  |  | POL3_
|  | Odkaz na mn. položky pořadí 23 : 12,00000 |  | 12 | [21 empty] | VV | 5
25 | 432 580-123T | Koordinace s ostatními profesemi | soubor | 1 |  | 0 |  | 0 |  | 0 | 21 | 0 | 0 | 0 | 0 | 0 | Indiv | 0 | 0 |  | Specifikace | Běžná |  |  |  | POL3_
|  | koordinace časové souoslednosti, návazností hranic dodávek a montáží, sběr technických podkladů od navazujících profesí. | [23 empty] | POP |  | koordinace časové souoslednosti, návazností hranic dodávek a montáží, sběr technických podkladů od navazujících profesí.
26 | 433 580-126T | Revize elektro | kus | 1 |  | 0 |  | 0 |  | 0 | 21 | 0 | 0 | 0 | 0 | 0 | Indiv | 0 | 0 |  | Specifikace | Běžná |  |  |  | POL3_
|  | Revize vyhrazeného elektrického zařízení dle ČSN 33 1500 | [23 empty] | POP
27 | 005241010R | Dokumentace skutečného provedení | Soubor | 1 |  | 0 |  | 0 |  | 0 | 21 | 0 | 0 | 0 | 0 | 0 | Indiv | 0 | 0 |  | Práce | Běžná |  |  |  | POL1_
28 | 005231030R | Zkušební provoz | Soubor | 1 |  | 0 |  | 0 |  | 0 | 21 | 0 | 0 | 0 | 0 | 0 | Indiv | 0 | 0 |  | Práce | Běžná |  |  |  | POL1_
29 | 005211080.10T | Likvidace materiálů a obalů | Soubor | 1 |  | 0 |  | 0 |  | 0 | 21 | 0 | 0 | 0 | 0 | 0 | Indiv | 0 | 0 |  | VRN | Běžná |  |  |  | POL99_8
|  | Náklady na likvidace materiálů a obalů | [23 empty] | POP
30 | 110 R00 | Mimostaveništní doprava individual. | km | 80 |  | 0 |  | 0 |  | 0 | 21 | 0 | 0 | 0 | 0 | 0 | Indiv | 0 | 0 |  | Specifikace | Běžná |  |  |  | POL3_
31 | 900 TR4 | HZS, TIČR - ZPRÁVA | KS | 1 |  | 0 |  | 0 |  | 0 | 21 | 0 | 0 | 0 | 0 | 0 | Indiv | 1 | 1 |  | HZS | Běžná |  |  |  | POL10_
|  | Nahlášení a zajištění závazného stanoviska TIČR k montáži MaR dle místně příslušného úřadu. | [23 empty] | POP
Díl: | M22 | Montáž sdělovací a zabezp. techniky |  |  |  | 0 |  | 0 |  | 0 |  | 0 |  | 0 |  | 0 |  |  | 0.92 | [6 empty] | DIL
32 | 34551612.0146T | Zásuvka CAT6 STP 2 x RJ45 , Modul 45 dodávka | kus | 3 |  | 0 |  | 0 |  | 0 | 21 | 0 | 1e-05 | 0 | 0 | 0 | Indiv | 0 | 0 |  | Specifikace | Běžná |  |  |  | POL3_0
33 | 222290004R00 | Dvojzásuvka 2xRJ45 STP kat.5e pod omítku | kus | 3 |  | 0 |  | 0 |  | 0 | 21 | 0 | 0 | 0 | 0 | 0 | Indiv | 0.215 | 0.65 |  | Práce | Běžná |  |  |  | POL1_9
|  | Odkaz na mn. položky pořadí 32 : 3,00000 |  | 3 | [21 empty] | VV | 5
34 | 248KU68R | Instalační krabice na omítku jednoduchá | kus | 3 |  | 0 |  | 0 |  | 0 | 21 | 0 | 0 | 0 | 0 | 0 | Indiv | 0 | 0 |  | Specifikace | Běžná |  |  |  | POL3_0
|  | Odkaz na mn. položky pořadí 32 : 3,00000 |  | 3 | [21 empty] | VV | 5
35 | 246KUR | Instalace krabice instalační jednoduchá/dvojitá | kus | 3 |  | 0 |  | 0 |  | 0 | 21 | 0 | 0 | 0 | 0 | 0 | Indiv | 0 | 0 |  | Práce | Běžná |  |  |  | POL1_
|  | Odkaz na mn. položky pořadí 34 : 3,00000 |  | 3 | [21 empty] | VV | 5
36 | 371201305R | kabel UTP Elite, Cat6, venkovní PE+PVC, odolný proti UV záření | m | 476 |  | 0 |  | 0 |  | 0 | 21 | 0 | 0 | 0 | 0 | 0 | Indiv | 0 | 0 |  | Specifikace | Běžná |  |  |  | POL3_0
37 | 246CAT6R | Kabel UTP Cat6 instalace | m | 476 |  | 0 |  | 0 |  | 0 | 21 | 0 | 0 | 0 | 0 | 0 | Indiv | 0 | 0 |  | Práce | Běžná |  |  |  | POL1_
|  | instalace kabelu do montovaných el. Instalačních lišt, stávajících podhledu, protažení prostupy skrz zeď/strop | [23 empty] | POP |  | instalace kabelu do montovaných el. Instalačních lišt, stávajících podhledu, protažení prostupy skrz zeď/strop
|  | Odkaz na mn. položky pořadí 36 : 476,00000 |  | 476 | [21 empty] | VV | 5
38 | 246CMMSR | Certifikační měření UTP kabeláže (pár) včetně protokolu | kus | 5 |  | 0 |  | 0 |  | 0 | 21 | 0 | 0 | 0 | 0 | 0 | Indiv | 0 | 0 |  | Specifikace | Běžná |  |  |  | POL3_0
39 | 222301101R00 | Konektor RJ45 na kabel UTP | kus | 5 |  | 0 |  | 0 |  | 0 | 21 | 0 | 0 | 0 | 0 | 0 | Indiv | 0.05383 | 0.27 |  | Práce | Běžná |  |  |  | POL1_
40 | 371205051R | konektor krimpovací CAT 6, pro vytváření síťové kabeláže pomocí kroucené dvojlinky - provedení drát (UTP), nestíněný, vhodný i pro gigabitové přenosové rychlosti. baleno po 10-ti kusech | kus | 5 |  | 0 |  | 0 |  | 0 | 21 | 0 | 0 | 0 | 0 | 0 | Indiv | 0 | 0 |  | Specifikace | Běžná |  |  |  | POL3_
|  | Odkaz na mn. položky pořadí 39 : 5,00000 |  | 5 | [21 empty] | VV | 5
[24 empty] | 15 | 21 | DPH
| Celkem |  |  |  |  | 0 | [17 empty] | 0 | 0 | SUM
END
Note on R6: Jedná se o název CÚ, která je zadána u položky rozpočtu