## Rekapitulace
MĚSTSKÝ ÚTULEK OPAVA BUDOVA - STAVEBNÍ ÚPRAVY k.ú. OPAVA-PŘEDMĚSTÍ (711578), p.č. 2047/3, 2047/4
D.1.2 - Technika prostředí staveb (TPS) D.1.2.5 TPS - Silnoproud + Ochrana před bleskem (LPS)
ROZPOČET - 11/2025
| REKAPITULACE | Kč
1. | MATERIÁL SILNOPROUD | 0
2. | MONTÁŽ SILNOPROUD | 0
3. | VRN - Vedlejší rozpočtové náklady | 0
| CELKEM BEZ DPH | 0
| DPH 21% | 0
| CELKEM S DPH | 0
Upozornění pro zhotovitele
1) Uvedené ceny jsou v Kč a nezahrnují DPH, pokud to není uvedeno. 2) veškeré položky na přípomoce, lešení, montážní plošiny, přesuny hmot a suti, uložení suti na skládku, dopravu, montáž, atd... jsou zahrnuty v jednotlivých cenách. 3) součásti prací jsou veškeré zkoušky, potřebná měření, inspekce, uvedení zařízení do provozu, zaškolení obsluhy 4) součástí dodávky je zpracování veškeré dílenské dokumentace a dokumentace skutečného provedení 5) v rozsahu prací zhotovitele jsou rovněž jakékoliv prvky, zařízení, práce a pomocné materiály, které jsou nezbytně nutné k dodání, instalaci , dokončení a provozování díla (např. požární ucpávky, štítky pro řádné a trvalé značení komponent a zařízení, závěsy, nátěry, pomocné konstrukce, montážní materiály, materiály a práce nezbytné z důvodu koordinace s ostatními profesemi, speciální nářadí a nástroje, speciální opatření při provádění prací, první náplně atd.) které je provedeno řádně a je plně funkční a je v souladu se zákony a předpisy platnými v České republice“. 6) součástí dodávky jsou veškerá měření jako například vytyčení konstrukcí, kontrolní měření, zaměření skutečného stavu apod. 7) V nabídce musí být zahrnuta realizace díla, včetně koordinace provádění díla s ostatními profesemi. 8) Projektant předpokládá, že zhotovitel je odborně způsobilá firma a proto odpovědností zhotovitele je, aby přesně stanovil rozsah svých prací, včetně návazností na stavbu, ostatní řemesla, harmonogram výstavby a časové rozdělení stavby na samostatně řešené části s příslušnými stranami.
9) Nabídka bude plně respektovat materiálový a technický standard materiálu a technické úrovně zadavatele a uživatele objektů. V rámci nabídky musí být garantována kompatibilita nabízených zařízení s již provozovaným zařízením zadavatele a uživatele objektu, která jsou již ve funkci na jiných místech. 10) Zhotovitel doplní poskytnuté informace svými vlastními znalostmi a zkušenostmi tak, aby mohl připravit úplnou nabídku a je plnou zhotovitelovou zodpovědností učinit potřebné dotazy, jak to pro tento účel považuje za nutné. 11) Je povinností zhotovitele opatřit si všechny potřebné informace tak, aby mohl předložit pevnou definitivní cenu a kvalifikovanou nabídku, podle které zhotoví stavbu podle požadavků objednatele. 12) Projektant na základě pověření objednatelem bude mít svrchovanou pravomoc při řešení všech záležitostí a případných neshod týkajících se kvality materiálu.

## materiál silno
I.Ceny el. instalačního materiálu (C21M, C22M, C36M, C38M, C46M)
PČ | Typ | Popis | MJ | Množství | Jedn. cena | Cena celkem
Rozvaděčová technika (není-li uvedeno jinak)
1. | M | Pojistka nožová PNA1 - 63A gG do skříně ozn. RJ | ks | 3 |  | 0
2. | M | Typová skříň pro svodiče bleskového proudu I.stupeň - T1 - Jiskřiště, ozn. RSP, rozměru (šxvxh) 378x641x220mm, do výklenku, IP54/20, poj. 3x ZP1, pro min. hladinu min. LPL III/IV s min. vrcholovou hladinou proudu 12,5kA/pól (tvar vlny 10/350), viz. výkres | ks | 1 |  | 0
3. | M | Smontovaný vestavný elektroměrový oceloplechový rozvaděč ozn. RE, rozměru (šxvxh) 1026x1193x210mm, krytí IP54/20, (135 mod. + 4x elektroměrové místo + 90 mod.), parapet +0,6m, viz. výkres. | ks | 1 |  | 0
4. | M | Smontovaný hlavní vestavný oceloplechový rozvaděč, ozn. RH, rozměr (šxvxh) 806x1377x160mm, krytí IP54/20, 363M, v rozvaděči osazen hl. vypínač 40A + vypínací cívka pro TOTAL STOP, svodiče T1+T2-25kA/pól a modulární přístroje pro elektroinstalaci objektu, umístit +0,35m nad podlahu (viz. výkres) | ks | 1 |  | 0
5. | M | Hlavní ochranná přípojnice ozn. MET - 300x200x150mm, IP54/00, viz. výkres | ks | 1 |  | 0
6. | M | Ekvipotenciální přípojnice vodičů místního pospojování vyšetřovny ozn. SEBT1, napojena vodičem CYA16 z MET, rozměru 300x200x150mm, IP54/00, viz. výkres | ks | 1 |  | 0
0
Elektroinstalační materiál, el. přístroje, el. spotřebiče
1. | M | Spínač č.1, IP40, bílý-lesk, do krabice | ks | 3 |  | 0
2. | M | Přepínač č.5, IP40, bílý-lesk, do krabice | ks | 1 |  | 0
3. | M | Tlačítko č.1/0So, IP40, bílý-lesk, do krabice (osvětlení chodba) | ks | 7 |  | 0
4. | M | Spínač č.1 do vlhka, IP54, bílá-lesk, polozapuštěný | ks | 10 |  | 0
5. | M | Přepínač č.5 do vlhka, IP54, bílá-lesk, polozapuštěný | ks | 2 |  | 0
6. | M | Přepínač č.6 do vlhka, IP54, bílá-lesk, polozapuštěný | ks | 4 |  | 0
7. | M | Přepínač č.7 do vlhka, IP54, bílá-lesk, polozapuštěný | ks | 2 |  | 0
8. | M | Spínač č.1 do mokra, IP66, bílá, polozapuštěný/nástěnný | ks | 2 |  | 0
9. | M | Přepínač č.6 do mokra, IP66, bílá, polozapuštěný/nástěnný | ks | 6 |  | 0
10. | M | Stiskací 3p. spínač 25A/400V se signalizační doutnavkou ve skříňce IP55, zapuštěný do krabice, provedení jako stiskací, +1,2m | ks | 2 |  | 0
11. | M | Spínač automatický se snímačem pohybu 16A/230V, 5s-10min, 3-1000lx, dosah až 12m/180°, nástěnný, IP44 | ks | 5 |  | 0
12. | M | Jednoduchá zásuvka 16A/230V + clonky, do krabice, bílá-lesk, IP40 | ks | 12 |  | 0
13. | M | Jednoduchá zásuvka 16A/230V + clonky, do krabice, šedá-lesk, IP40, pro PC | ks | 2 |  | 0
14. | M | Jednoduchá zásuvka 16A/230V + clonky + T3, do krabice, šedá-lesk, IP40, PC | ks | 1 |  | 0
15. | M | Zásuvka do vlhka 16A/230V, IP54, bílá, polozapuštěný | ks | 34 |  | 0
16. | M | Zásuvka do mokra 16A/230V, IP66, bílá, polozapuštěný/nástěnný | ks | 5 |  | 0
17. | M | Dvojnásobná zásuvka pro vyrovnání potenciálů mobilních zařízení, funkční uzemnění, bílá, do krabice | ks | 2 |  | 0
18. | M | Datová zásuvka 2x RJ-45, Cat.6, polozapuštěný, IP54 | ks | 7 |  | 0
19. | M | Tlačítko T6 v krytu pod sklem (1x NC-RH, 1x NC-Rezerva), červené "V případě požáru a nebezpečí vypni", IP55 | ks | 1 |  | 0
20. | M | Prostorový nástěnný termostat s vysokou přesností, 16A (4A)/230V, pro rozdělovač topení, IP30. Má teplotní rozsah 5 až +30°C, | ks | 2 |  | 0
21. | M | Průmyslový nástěnný termostat s odděleným čidlem, 16A (4A)/230V, pro rozdělovač topení, IP65. Má teplotní rozsah 0 až +60°C, přepínací kontakt 16A, hystereze spínání 1,0K, + venkovní čidlo IP65, které je umístěno nad obklad (pro m.č. 111 - 114) | ks | 4 |  | 0
22. | M | Průmyslový nástěnný termostat s vestavěným čidlem, 10A (4A)/230V, pro rozdělovač topení, IP54. Má teplotní rozsah 5 až +35°C, přepínací kontakt 10A, hystereze spínání 1,0K (v m.č. 102, 103, 104, 105) | ks | 4 |  | 0
23. | M | Prostorové nástěnné čidlo pro rozdělovač vytápění bez kabelu (-40…80°C), IP65 | ks | 4 |  | 0
24. | M | Krabice KU 68 - prázdná (pod omítku) | ks | 24 |  | 0
25. | M | Krabice KU 68 - prázdná + víčko (pod omítku) | ks | 16 |  | 0
26. | M | Krabice KR 97 - prázdná + víčko (pod omítku) | ks | 10 |  | 0
27. | M | Krabice KO125 + víčko (pod omítku) | ks | 12 |  | 0
28. | M | Krabice IP54, nástěnná, šedá, malá 100x100x61mm | ks | 58 |  | 0
29. | M | Krabice IP54, nástěnná, šedá, malá 140x140x70mm | ks | 36 |  | 0
30. | M | Trubka ohebná PVC, prům.25mm (UTP, čidla, podlaha, prostupy. aj.) | m | 220 |  | 0
31. | M | Trubka korudovaná 40/32 (prostup v podlaze, zemině, stěnu aj.) | m | 35 |  | 0
32. | M | Trubka korudovaná 63/52 (prostup do rozvaděče, přes stěnu, podlahu) | m | 25 |  | 0
33. | M | Lišta vkládací 20x20mm HF (technické místnosti) | m | 20 |  | 0
34. | M | Lišta vkládací 40x40mm HF (technické místnosti) | m | 15 |  | 0
35. | M | Hmoždinky prům.8mm (běžné trasy - zdivo, SDK) | ks | 480 |  | 0
36. | M | Vruty chromované (běžné trasy - zdivo, SDK) | ks | 480 |  | 0
37. | M | Svorka lámací 12ks 4mm | ks | 5 |  | 0
38. | M | Bezšroubová svorka do instal. krabice 5x0,5-2,5mm | ks | 590 |  | 0
39. | M | Svorka na potrubí pro OP | ks | 36 |  | 0
40. | M | Pásek Cu 50cm pro svorku | ks | 36 |  | 0
41. | M | Ekvipotenciální svorkovnice SEBT pro ochranné místní pospojování v krabici KO125 a IP55 | ks | 9 |  | 0
42. | M | Spínaný síťový zdroj 15V/4A, DC, el. pojistka, DIN3M, pro DT do RH | ks | 1 |  | 0
43. | M | Domácí telefon, bílý, ABS (el. vyzvávění, vypínání, regulace tlačítky), kabeláž J-Y(St)Y 2x2x0,8 z EV | ks | 3 |  | 0
44. | M | Zvonkové tablo DUO+, 4 tlačítek (elektronický vrátný) + přístupový systém RFID 125kHz (BIS), nástěnné (2M), límec proti dešti, nízký 2M, audio komunikace, do zdi, montážní nástěnná krabice 2M, rozměru 206x160x41mm, nerez leštěná | ks | 1 |  | 0
45. | M | Elektrický zámek EFP 511MB s napájením 8-12V AC/DC, nastavitelnou západkou a mechanickou blokádou. Zámek je vyroben z mimořádně tvrdé a houževnaté oceli a je vhodný přo všechny druhy zárubní | ks | 1 |  | 0
46. | M | Bezkontaktní klíčenka (čip) RFID 125KHz, označené viditelným číslem čipu (2ks/DT) | ks | 6 |  | 0
48. | M | Kompletní 19" datový rozvaděč, 600x570mm, 18U, prosklené dveře, uzamykatelný,šedý, vč. Patch panel 24xRJ45, Cat.6, 1U, 110 IDC, rozvodný panel, 10x IEC 320 C13, 3m, 1U, vyvazovací panel 1U, propojovací kabely | ks | 1 |  | 0
49. | M | Štítek z PVC na označení kabelu | ks | 230 |  | 0
50. | M | Stavební hřebíky 100 | kg | 3 |  | 0
51. | M | Páska izolační PVC 19/30m | ks | 10 |  | 0
52. | M | Sádra bílá | kg | 180 |  | 0
0
Svítidla a světelné zdroje vč. zdrojů
1. | M | A - Vysoce výkonné, přisazené/závěsná, LED svítidlo, elektronický předřadník se stálým výstupem. elektrická třída ochrany I, krytí IP44, těleso: bílá barvená ocel, koncové kryty: bílý polykarbonát, kryt lisovaný čirý prizmatický polykarbonát, dodáváno s LED zdroji v barvě 4000K, podání barev Ra > 80, rozměry: 1242 x 195 x 82 mm, příkon svítidla: 31,5 W, světelný tok: 4290 lm, světelný výkon svítidel: 136 lm/W, hmotnost: 3,86 kg | ks | 3 |  | 0
2. | M | B - Vysoce výkonné, přisazené a závěsné LED svítidlo, elektronický předřadník s pevným výstupem, třída I, IP44. Tělo: bílá lakovaná ocel, koncovky: bílé polykarbonát, kryt prizmatický polykarbonát, 4000K, podání barev Ra > 90, rozměry: 1542 x 195 x 82 mm, příkon svítidla: 55,8W, světelný tok svítidla: 6130 lm, učinnost svítidla: 110 lm/W, hmotnost: 4,72 kg | ks | 6 |  | 0
3. | M | D - Robustní nástěnné svítidlo se spínatelným světelným výkonem, elektronický předřadník se stálým výstupem, Deska litý hliník, barvený antracit. Těleso: antracit polykarbonát, krytí IP65, IK10, kompletní včetně technologie LCS LED s třemi hodnotami světelného výkonu (900/1600/2700lm), každý z nich v barevné teplotě 2700K, 3000K a 4000K, rozměry: 381 x 196 x 305 mm, příkon svítidla: 20,3 W, světelný tok: 2640 lm, světelný výkon svítidel: 130 lm/W, hmotnost: 3,55 kg | ks | 10 |  | 0
4. | M | E - Tenké kruhové nástěnné/stropní svítidlo, IP54, s opálovým difuzorem pro povrchovou a polozapuštěnou instalaci ve vnitřních a krytých venkovních prostorách. Vyrobeno z vysoce kvalitního UV odolného polykarbonátu, síla nárazu: IK08, celkový světelný tok: 3500 lm, příkon svítidla: 31 W, účinnost lampy: 113lm/W, podání barev Ra > 80, barev, teplota 3000/3500/4000/5700/6500 K, nastavitelná přes spínač, životnost: 50 000 h L80, Barva těla: bílá. Vstupní výkon nastavitelný na místě ve 4 krocích (FLEX1: 3500 lm (32W), FLEX2: 3000 lm (27W), FLEX3: 2400 lm (22W), FLEX4: 1800 lm (16W)). Rozměry: Ø360 x 58 mm, hmotnost: 1,2 kg. | ks | 6 |  | 0
5. | M | E1 - Tenké kruhové nástěnné/stropní svítidlo, IP54, s opálovým difuzorem pro povrchovou a polozapuštěnou instalaci ve vnitřních a krytých venkovních prostorách. Vyrobeno z vysoce kvalitního UV odolného polykarbonátu, síla nárazu: IK08, celkový světelný tok: 2400 lm, příkon svítidla: 22 W, účinnost lampy: 109lm/W, podání barev Ra > 80, barev, teplota 3000/3500/4000/5700/6500 K nastavitelná přes spínač, životnost: 50 000 h L80, barva těla: bílá. Výstupní výkon nastavitelný na místě ve 4 krocích (FLEX1: 2400 lm (22W), FLEX2: 1800 lm (16W), FLEX3: 1200 lm (11W), FLEX4: 800 lm (7,5W)). Rozměry: Ø300 x 58 mm, hmotnost: 0,8 kg. | ks | 7 |  | 0
6. | M | F - LED svítidlo v krytí IP66, odolné vůči prachu a vlhkosti, elektronický předřadník se stálým výstupem, elektrická třída ochrany I. Vrchní kryt: světlešedá polykarbonát. Difuzor: opálový polykarbonát s vysokým přenosem a refrakčními hranoly. Okolní teplota: -20°C do +35°C. Dodáváno s LED zdroji v barvě 4000K, rozměry: 1600 x 92 x 90 mm, příkon svítidla: 44,4 W, světelný tok: 6610 lm, světelný výkon svítidel: 149 lm/W, Hmotnost: 2,1 kg | ks | 4 |  | 0
7. | M | F1 - LED svítidlo v krytí IP66, odolné vůči prachu a vlhkosti, elektronický předřadník se stálým výstupem, elektrická třída ochrany I. Vrchní kryt: světlešedá polykarbonát. Difuzor: opálový polykarbonát s vysokým přenosem a refrakčními hranoly. Okolní teplota: -20°C do +35°C. Dodáváno s LED zdroji v barvě 4000K, rozměry: 1100 x 92 x 90 mm, příkon svítidla: 30,2 W, světelný tok: 4400 lm, světelný výkon svítidel: 146 lm/W, hmotnost: 1,7 kg | ks | 6 |  | 0
8. | M | N1 - Nouzové směrové svítidlo s místním bateriovým napájením pro 3hodinové nouzové osvětlení s funkcí SelfTest (Autotest), dosah záběru až 20 m, včetně 4 piktogramů (vlevo, vpravo, šipka, zelená), životnost: 50 000 hodin @L80, IP65, rázová pevnost: IK08, udržovaný a neudržovaný režim, baterie: LiFePO4 3,2V 1,5Ah, doba počátečního nabíjení: 24 hodin, rozměry: 255 x 110 x 70 mm, hmotnost: 0,6 kg, světelný zdroj: LED, světelný tok svítidla: 269 lm, celkový nouzový světelný tok: 155 lm, 5700 Kelvinů, L80 50 000 h při 25 °C, příkon svítidla: 4,8 W, pohotovostní výkon: 0,5 W, nabíjecí výkon: 1,5 W | ks | 6 |  | 0
9. | M | N2 - Samostatné, přisazené, neudržované, svítidlo s 3-hodinovým nouzovým modulem, manuální test, pro nouzové osvětlení. Těleso: bílý polykarbonát, elektrická třída ochrany II, IP20, IK07, dodáváno s LED zdroji v barvě 6500K.. Součástí dodávky je vzájemně záměnná optika pro ochranu před vznikem paniky, únikové cesty a bodová svítidla, rozměry: 123 x 123 x 53 mm, světelný zdroj: LED, Světelný tok: 200 lm, L90 50000 h při/u 30 °C, příkon v pohotovostním režimu*: 0,6 W, napájení: 2,5 W, hmotnost: 0,3 kg | ks | 3 |  | 0
10. | M | N3 - Fotoluminiscenční tabulka se směrem úniku (umístit na dveře, nebo výšky +2m) | ks | 3 |  | 0
11. | M | N4 - LED nouzové svítidlo pro osvětlení únikové cesty, vysoce výkonné LED diody. Svítidlo pro přisazenou montáž z polykarbonátu, možnost doplnit piktogramy. Krytá svítidla IP65. Asymetrická vyzařovací charakteristika. Doba zálohy 1 hodina. Rozměry svítidla 269x144x40mm. Možnost provozu v nízkých teplotách COLD. Příkon svítidla: 5 W, Světelný tok: 351 lm | ks | 1 |  | 0
12. | M | Poplatek za recyklaci dle zákona - svítidel | ks | 55 |  | 0
0
Vodiče a kabely
1. | M | CYKY-O 2(3)x1,5 (vypínače) | m | 350 |  | 0
2. | M | CYKY-J 3x1,5 | m | 780 |  | 0
3. | M | CYKY-J 5x1,5 | m | 340 |  | 0
4. | M | CYKY-J 3x2,5 | m | 890 |  | 0
5. | M | CYKY-J 5x2,5 | m | 50 |  | 0
6. | M | CYKY-J 5x10 | m | 20 |  | 0
7. | M | CYKY-J 5x16 | m | 15 |  | 0
8. | M | 1-CYKY-J 4x25 | m | 5 |  | 0
9. | M | H07V (CY) 2,5 (rozvaděč + protah. drát) | m | 50 |  | 0
10. | M | H07V (CY) 4 (místní pospojování aj.) | m | 290 |  | 0
11. | M | H07V (CY) 6 (místní pospojování, ochrana před bleskem, aj.) | m | 240 |  | 0
12. | M | H07V (CYA) 10 - (hlavní a místní pospojování) | m | 30 |  | 0
13. | M | H07V (CYA) 16 - (hlavní a místní pospojování) | m | 460 |  | 0
14. | M | PRAFlaDur-J 5x1,5 P60-R | m | 10 |  | 0
15. | M | J-Y(St)Y 2x2x0,8 (DT) | m | 70 |  | 0
16. | M | Datový kabel FTP 4x2x0,5 cat.6 LSOH | m | 340 |  | 0
0
Materiál pro hromosvody
1. | M | Sestava (set) vysokonapěťového vodiče 150kA v podpůrné trubce GKF/Al s jímací tyčí l=2,5m, celková délka 5700mm (výška nad atikou +5,0m), vodič D23mm, SET, vysokonapěťový vodič 150kA v celkové délce 9,5m s koncovkou, šedý plášť, podpůrná trubka Al kotvena do zdi objektu pomocí min. 2ks úchytů na prům. trubky 50mm (pevné uchycení) | kpt | 1 |  | 0
2. | M | Sestava (set) vysokonapěťového vodiče 150kA v podpůrné trubce GKF/Al s jímací tyčí l=2,5m, celková délka 5700mm (výška nad atikou +5,0m), vodič D23mm, SET, vysokonapěťový vodič 150kA v celkové délce 11,5m s koncovkou, šedý plášť, podpůrná trubka Al kotvena do zdi objektu pomocí min. 2ks úchytů na prům. trubky 50mm (pevné uchycení) | kpt | 1 |  | 0
3. | M | Držák na stěnu pro svislou montáž pro upevnění podpůrných trubek prům. 40/50mm, odstup od stěny 46mm (přesný typ držáku nutno upřesnit!) | ks | 4 |  | 0
4. | M | Podpěra vedení do zdi, nerez, závit M8 h 23, Rd 23 pro montáž mimo koncovku vysokonapěťového vodiče (PV1a) | ks | 13 |  | 0
5. | M | Chodníková umělohmotná revizní krabice (197x197x204mm), 15kN, šedá, pro zkušební svorku SZ | ks | 2 |  | 0
6. | M | Svorka zkušební SZ, nerez V2A, Rd 8-10, 200kA | ks | 2 |  | 0
7. | M | Svorka křížová SK1 (kulatina-kulatina) 60x60mm s destičkou, V4A, Rd 8-10/Rd 8-10 | ks | 38 |  | 0
8. | M | Svorka křížová SK3 (pásek-kulatina) 60x60 mm s destičkou, V4A, Rd 8-10/Fl 40 | ks | 10 |  | 0
9. | M | Svorka připojovací SU, nerez V2A, Rd 8-10 | ks | 66 |  | 0
10. | M | Svorka připojovací SP, nerez V2A, Rd 8-10 | ks | 12 |  | 0
11. | M | Drát Nerez V4A, Rd 10, prům.10mm, 0,62kg/m (m) | m | 260 |  | 0
12. | M | Označovací štítek Al s vyraženým číslem pro Rd 7-10/Fl 30 | ks | 2 |  | 0
13. | M | Výstražný štítek Al POZOR (Při bouřce se nezdržujte se na tomto místě) | ks | 2 |  | 0
0
|  | Elektroinstalační materiál celkem bez DPH (silnoproud) |  |  |  | 0

## montáž silno
II. Montážní práce (C21M - elektromontáže, C22M - montáže sdělovacích zařízení, C36M - měření a regulace, C46M - zemní práce - výkopy pro kabely, 801-3 - stavební práce - výseky)
PČ | Typ | Popis | MJ | Množství | Jedn. cena | Cena celkem
Montáž rozvaděčové techniky (není-li uvedeno jinak)
1. | K | Pojistka nožová PNA1 - 63A gG do skříně ozn. RJ | ks | 3 |  | 0
2. | K | Osazení a zapojení vestavného rozvaděče ozn.RSP, vč. ukončení vodičů 10ks do průřezu 35mm2 | ks | 1 |  | 0
3. | K | Osazení a zapojení vestavného rozvaděče ozn.RE, vč. ukončení vodičů cca 12ks do 4mm2, 15ks do 35mm2 | ks | 1 |  | 0
4. | K | Osazení a zapojení vestavného rozvaděče ozn. RH, vč. ukončení vodičů cca 130ks do 6mm2, 30ks do 25mm2 | ks | 1 |  | 0
5. | K | Osazení a zapojení vestavné přípojnice ozn. MET vč.ukončení vodičů (cca 20 ks do 16mm2) | ks | 1 |  | 0
6. | K | Osazení a zapojení vestavné přípojnice ozn. SEBT 1 vč.ukončení vodičů (cca 20 ks do 16mm2) | ks | 1 |  | 0
0
Montáž elektroinstalačního materiálů, el. přístrojů, el. spotřebičů
1. | K | Spínač č.1, IP40, do krabice | ks | 3 |  | 0
2. | K | Přepínač č.5, IP40, do krabice | ks | 1 |  | 0
3. | K | Tlačítko č.1/0 S, So, IP40, do krabice | ks | 7 |  | 0
4. | K | Spínač č.1 do vlhka, IP54, polozapuštěný | ks | 10 |  | 0
5. | K | Přepínač č.5 do vlhka, IP54, polozapuštěný | ks | 2 |  | 0
6. | K | Přepínač č.6 do vlhka, IP54, polozapuštěný | ks | 4 |  | 0
7. | K | Přepínač č.7 do vlhka, IP54, polozapuštěný | ks | 2 |  | 0
8. | K | Spínač č.1 do mokra, IP66, polozapuštěný, bílá | ks | 2 |  | 0
9. | K | Přepínač č.6 do mokra, IP66, polozapuštěný, bílá | ks | 6 |  | 0
10. | K | Stiskací 3p. spínač 25A/400V se signalizační doutnavkou ve skříňce IP55, zapuštěný do krabice, provedení jako stiskací | ks | 2 |  | 0
11. | K | Spínač automatický se snímačem pohybu, IP44, nástěnný | ks | 5 |  | 0
12. | K | Zásuvka 16A/230V, zapuštěná do krabice | ks | 12 |  | 0
13. | K | Zásuvka 16A/230V, zapuštěná do krabice pro PC | ks | 2 |  | 0
14. | K | Zásuvka 16A/230V, zapuštěná do krabice s ochranou proti přepětí | ks | 1 |  | 0
15. | K | Zásuvka do vlhka 16A/230V, IP54, bílá, polozapuštěný | ks | 34 |  | 0
16. | K | Zásuvka do mokra 16A/230V, IP66, bílá, polozapuštěný | ks | 5 |  | 0
17. | K | Dvojnásobná zásuvka pro vyrovnání potenciálů mobilních zařízení, funkční uzemnění, bílá, do krabice | ks | 2 |  | 0
18. | K | Datová zásuvka 2x RJ-45, Cat.6, polozapuštěný, IP54 | ks | 7 |  | 0
19. | K | Tlačítko T6 pod sklem "v případě požáru a nebezpečí vypni" TOTAL A CENTRAL STOP, IP55 | ks | 1 |  | 0
20. | K | Prostorový nástěnný termostat s vysokou přesností, 16A (4A)/230V,IP30 | ks | 2 |  | 0
21. | K | Průmyslový nástěnný termostat s odděleným čidlem, 16A (4A)/230V, IP65 | ks | 4 |  | 0
22. | K | Průmyslový nástěnný termostat s vestavěným čidlem, 10A (4A)/230V, IP54 | ks | 4 |  | 0
23. | K | Prostorové nástěnné čidlo pro rozdělovač vytápění bez kabelu, IP65 | ks | 4 |  | 0
24. | K | Krab.přístrojová (prům. 68mm) bez zapojení pod omítku | ks | 24 |  | 0
25. | K | Krab.odbočná (prům. 68 + víčko) kruh. bez zap. pod omítku | ks | 16 |  | 0
26. | K | Krabice odbočná (prům. 97) kruhová bez zapojení pod omítku | ks | 10 |  | 0
27. | K | Krabice KO 125 (110) bez zapojení pod omítku | ks | 12 |  | 0
28. | K | Krabice IP54, nástěnná, šedá, malá 100x100x61mm | ks | 58 |  | 0
29. | K | Krabice IP54, nástěnná, šedá, malá 140x140x70mm | ks | 36 |  | 0
30. | K | Trubka ohebná PVC prům.25mm pod omítku | m | 220 |  | 0
31. | K | Trubka korudovaná 40/32 (prostup do rozvaděče, přes stěnu, podlahu) | m | 35 |  | 0
32. | K | Trubka korudovaná 63/52 (prostup do rozvaděče, přes stěnu, podlahu) | m | 25 |  | 0
33. | K | Lišta vkládací 20x20mm | m | 20 |  | 0
34. | K | Lišta vkládací 40x40mm | m | 15 |  | 0
35. | K | Hmoždinky prům.8mm včetně vrutu | ks | 480 |  | 0
36. | K | Svorka lámací 12ks 4mm | ks | 5 |  | 0
37. | K | Bezšroubová svorka do instal. krabice 5x0,5-2,5mm | ks | 590 |  | 0
38. | K | Svorka na potrubí vč. pásku | ks | 36 |  | 0
39. | K | Ekvipotenciální nástěnná svorkovnice pro ochranné místní pospojování strojů | ks | 9 |  | 0
40. | K | Ochranný spoj pevně 4-25mm (SEBT, CYA aj.) | ks | 98 |  | 0
41. | K | Spínaný síťový zdroj 15V/4A, DC, el. pojistka, DIN3M, pro DT | ks | 1 |  | 0
42. | K | Domácí telefon, osazení + zapojení | ks | 3 |  | 0
43. | K | Tlačítkové tablo vč. krabice 2M, límce + osazení + zapojení | ks | 1 |  | 0
44. | K | El. zámek ve vstupních dveřích | ks | 1 |  | 0
45. | K | Bezkontaktní klíčenka (čip) RFID 125KHz, označené viditelným číslem čipu | ks | 6 |  | 0
46. | K | Dodávka a montáž kompletního 19" datový rozvaděč, 600x570mm, 18U, prosklené dveře, uzamykatelný,šedý, vč. Patch panel 24xRJ45, Cat.6, 1U, 110 IDC, rozvodný panel, 10x IEC 320 C13, 3m, 1U, vyvazovací panel 1U, propojovací kabely | ks | 1 |  | 0
47. | K | Montáž kabelového štítku | ks | 230 |  | 0
48. | K | Připojení el. strojů a spotřebičů (bojler, servo, rozvodnice, vzt aj.) | ks | 3 |  | 0
0
Montáž svítidel včetně světelných zdrojů
1. | K | LED svítidla ozn. A - N vč. příslušenství | ks | 55 |  | 0
0
Uložení vodičů a kabelů
1. | K | CYKY-O 2(3)x1,5 (vypínače) | m | 350 |  | 0
2. | K | CYKY-J 3x1,5 | m | 780 |  | 0
3. | K | CYKY-J 5x1,5 | m | 340 |  | 0
4. | K | CYKY-J 3x2,5 | m | 890 |  | 0
5. | K | CYKY-J 5x2,5 | m | 50 |  | 0
6. | K | CYKY-J 5x10 | m | 20 |  | 0
7. | K | CYKY-J 5x16 | m | 15 |  | 0
8. | K | CYKY-J 4x25 | m | 5 |  | 0
9. | K | H07V (CY) 2,5 (rozvaděč + protah. drát) | m | 50 |  | 0
10. | K | H07V (CY) 4 (místní pospojování aj.) | m | 290 |  | 0
11. | K | H07V (CY) 6 (místní pospojování, ochrana před bleskem, aj.) | m | 240 |  | 0
12. | K | H07V (CYA) 10 - (hlavní a místní pospojování) | m | 30 |  | 0
13. | K | H07V (CYA) 16 - (hlavní a místní pospojování) | m | 460 |  | 0
14. | K | PRAFlaDur-O 5x1,5 P60-R | m | 10 |  | 0
15. | K | J-Y(St)Y 2x2x0,8 (DT) | m | 70 |  | 0
16. | K | Datový kabel FTP 4x2x0,5 cat.6 LSOH | m | 340 |  | 0
0
Montáž materiálu pro hromosvody
1. | K | Sestava (set) vysokonapěťového vodiče 150kA v podpůrné trubce GKF/Al s jímací tyčí l=2,5m, celková délka 5700mm (výška nad atikou +5,0m) + vysokonapěťový vodič 150kA v celkové délce 9,5m s koncovkou, šedý plášť + montáž podpěr na vodič prům. 23mm, podpůrná trubka Al kotvena do zdi objektu pomocí min. 2ks úchytů na prům. trubky 50mm | kpt | 1 |  | 0
2. | K | Sestava (set) vysokonapěťového vodiče 150kA v podpůrné trubce GKF/Al s jímací tyčí l=2,5m, celková délka 5700mm (výška nad atikou +5,0m) + vysokonapěťový vodič 150kA v celkové délce 11,5m s koncovkou, šedý plášť + montáž podpěr na vodič prům. 23mm, podpůrná trubka Al kotvena do zdi objektu pomocí min. 2ks úchytů na prům. trubky 50mm | kpt | 1 |  | 0
3. | K | Držák podpůrné trubky 40-50mm pro uchycení do krovu/zdi, nerez, odstup od stěny 46mm | ks | 4 |  | 0
4. | K | Chodníková umělohmotná revizní krabice (197x197x204mm) + zkušební svorka, 15kN, šedá, pro zkušební svorku SZ | ks | 2 |  | 0
5. | K | Svorky nad 2 šrouby (ST, SJ, SK, SO, SZ, SP) | ks | 128 |  | 0
6. | K | Drát Nerez prům. 10mm bez podpěr v zemi | m | 260 |  | 0
7. | K | Označovací a výstražný štítek | ks | 4 |  | 0
8. | K | Nátěr zemních spojů, 0,3m na každou stranu svorky SK (antikorozní ochrana) | ks | 48 |  | 0
0
Zednické a zemní práce + materiál
1. | K | Sekání (vrtání) kapes 10x10x5 cihla | ks | 40 |  | 0
2. | K | Sekání (vrtání) kapes 15x15x10 | ks | 116 |  | 0
3. | K | Řezání rýh 3x3cm (30% strop a 70% stěny) | m | 150 |  | 0
4. | K | Řezání rýh 5x3cm | m | 45 |  | 0
5. | K | Řezání rýh 7x5cm | m | 30 |  | 0
6. | K | Sekání rýh 15x5cm | m | 25 |  | 0
7. | K | Vrtání zdí 15cm cihla do průměru 10cm | ks | 16 |  | 0
8. | K | Vrtání zdí 45cm cihla do průměru 5cm | ks | 12 |  | 0
9. | K | Průraz stropem beton 25cm (silnoproud) | ks | 6 |  | 0
10. | K | Vysekání (vyřezání) otvoru 1,2m2, do tl.300mm, cihla malt. cem. (ozn. RE, RH) | ks | 2 |  | 0
11. | K | Vysekání (vyřezání) otvoru 0,3m2, do tl.300mm, cihla malt. cem. (ozn. RSP) | ks | 1 |  | 0
12. | K | Vysekání (vyřezání) otvoru 0,1m2, do tl.300mm, cihla malt. cem. (ozn. MET, SEBT1) | ks | 2 |  | 0
13. | K | Vnitrostaveništní doprava suti a vybouraných hmot vodorovně do 50 m, svisle ručně pro budovy a haly výšky do 9 m | t | 2.8 |  | 0
14. | K | Odvoz suti a vybouraných hmot na skládku nebo meziskládku do 10 km od místa stavby se složením | t | 2.8 |  | 0
15. | K | Poplatek za uložení stavebního odpadu na skládce (skládkovné) směsného stavebního a demoličního | t | 2.8 |  | 0
16. | K | Lešení pomocné pracovní pro objekty pozemních staveb pro zatížení do 150 kg/m2, o výšce lešeňové podlahy do 1,9 m | m2 | 205 |  | 0
0
Hodinové zúčtovací sazby
1. | K | Příprava staveniště | h | 12 |  | 0
2. | K | Demontáž stávající elektroinstalace, vyhledání stáv. instalace, úprava a přepojení kotelny, aj. | h | 60 |  | 0
3. | K | Vyměřování svítidel, zásuvek, spínačů, kab. tras, aj. | h | 16 |  | 0
4. | K | Spolupráce s revizním technikem | h | 4 |  | 0
5. | K | Výchozí revize včetně revizní zprávy (hromosvod + elektroinstalace) | h | 30 |  | 0
6. | K | Výkresová dokumentace skutečného provedení stavby, půdorysy + rozvaděče (h) | h | 20 |  | 0
7. | K | Koordinační činnost s ostatními profesemi | h | 12 |  | 0
8. | K | Komplexní přezkoušení - oživení | h | 6 |  | 0
9. | K | Státní odborný dozor organizace TIČR dle NV č.190/2022 Sb | ks | 1 |  | 0
0
|  | Montáž celkem bez DPH (silnoproud) |  |  |  | 0
Poznámka: Výkopy pro uzemnění jsou předmětem stavební dokumentace.