## Pokyny pro vyplnění (hidden)
Pokyny pro vyplnění
Ve všech listech tohoto souboru můžete měnit pouze buňky s modrým pozadím. Jedná se o tyto údaje : - údaje o firmě - jednotkové ceny položek zadané na maximálně dvě desetinná místa

## Stavba
#RTSROZP# | Položkový rozpočet
| Zakázka: |  | Stavební úpravy a výměna zdroje vytápění útulku - D.1.2.4.2. - VZT
| Misto |  | Městský útulek Opava - budova
Rozpočet:
| Objednatel: |  | Statutární město Opava |  |  |  | IČ: | 00300535
|  |  | Horní náměstí 382/69 |  |  |  | DIČ: | CZ00300535
|  | 74601 | Opava
| Projektant: | [5 empty] | IČ:
DIČ:
| Zhotovitel: |  | MATĚJ KUDLÍK |  |  |  | IČ: | 86655876
|  |  | Písecká 4a |  |  |  | DIČ:
|  | 74706 | Opava
Vypracoval:
| Rozpis ceny | [6 empty] | Celkem
HSV | HSV | [6 empty] | 0
PSV | PSV | [6 empty] | 0
MON | MON | [6 empty] | 0
VN | Vedlejší náklady | [6 empty] | 0
ON | Ostatní náklady | [6 empty] | 0
| Celkem | [6 empty] | 0
Rekapitulace daní
| Základ pro sníženou DPH |  |  | 12 | % | 0 |  |  | CZK
| Snížená DPH |  |  | 12 | % | 0 |  |  | CZK
| Základ pro základní DPH |  |  | 21 | % | 0 |  |  | CZK
| Základní DPH |  |  | 21 | % | 0 |  |  | CZK
| Zaokrouhlení |  |  |  |  | 0 |  |  | CZK
| Cena celkem bez DPH |  |  |  |  | 2205171.49 |  |  | CZK
| Cena celkem s DPH |  |  |  |  | 0 |  |  | CZK
|  | v |  |  | dne |  | 2026-02-20
|  |  | Za zhotovitele |  |  |  | Za objednatele
Rekapitulace dílčích částí
#CASTI>> | Číslo | Název |  |  | Základ pro sníženou DPH | Základ pro základní DPH | DPH celkem | Cena celkem | %
1 | Rozpočet | Stavební úpravy a výměna zdroje vytápění útulku - D.1.2.4.2. - VZT |  |  | 0 | 2205171.49 | 463086 | 2668257.49 | 100
| Celkem za stavbu |  |  |  | 0 | 2205171.49 | 463086 | 2668257.49 | 100
Rekapitulace dílů
| Číslo | Název |  |  | Typ dílu |  |  | Celkem
| 94 | Lešení a stavební výtahy |  |  | HSV |  |  | 0
| 95 | Dokončovací kce na pozem.stav. |  |  | HSV |  |  | 0
| 96 | Bourání konstrukcí |  |  | HSV |  |  | 0
| M24 | Montáže vzduchotechnických zař |  |  | MON |  |  | 0
| VN | Vedlejší náklady |  |  | VN |  |  | 0
| Cena celkem | [6 empty] | 0
Note on D11: Název
Note on I11: IČO
Note on D12: Ulice
Note on I12: DIČ
Note on C13: PSČ
Note on D13: Ulice

## VzorPolozky (hidden)
Položkový rozpočet
Z:
O:
R:

## Rozpočet Pol
Položkový rozpočet | [22 empty] | #TypZaznamu#
S: |  | Městský útulek Opava - budova | [20 empty] | STA
O: |  | Stavební úpravy a výměna zdroje vytápění útulku - D.1.2.4.2. - VZT | [20 empty] | OBJ
R: | [22 empty] | ROZ
C: | [22 empty] | CAS_STR
P.č. | Číslo položky | Název položky | MJ | množství | cena / MJ | Celkem | Dodávka | Dodávka celk. | Montáž | Montáž celk. | DPH | cena s DPH | hmotnost / MJ | hmotnost celk.(t) | dem. hmotnost / MJ | dem. hmotnost celk.(t) | Ceník | Cen. soustava | Nhod / MJ | Nhod celk.
Díl: | 94 | Lešení a stavební výtahy |  |  |  | 0 |  | 13444.31 |  | 27283.69 |  | 0 |  | 0.32175 |  | 0 |  |  |  | 43.58 |  |  | DIL
1 | 941955002R00 | Lešení lehké pomocné, výška podlahy do 1,9 m | m2 | 203.64 |  | 0 | 66.02 | 13444.31 | 133.98 | 27283.69 | 21 | 0 | 0.00158 | 0.32175 | 0 | 0 |  |  | 0.214 | 43.58 |  |  | POL1_0
|  | 1NP:17,66+10,11+15,07+10,15+20,67+3,20+2,44+1,88+1,42+3,08+17,22+36,22+7,69+24,62 |  | 171.43 | [18 empty] | VV | 0
|  | 2NP:4,40+3,24+24,57 |  | 32.21 | [18 empty] | VV | 0
Díl: | 95 | Dokončovací kce na pozem.stav. |  |  |  | 0 |  | 454.12 |  | 35488.34 |  | 0 |  | 0.00815 |  | 0 |  |  |  | 62.72 |  |  | DIL
2 | 952901111R00 | Vyčištění budov o výšce podlaží do 4 m | m2 | 203.64 |  | 0 | 2.23 | 454.12 | 174.27 | 35488.34 | 21 | 0 | 4e-05 | 0.00815 | 0 | 0 |  |  | 0.308 | 62.72 |  |  | POL1_0
Díl: | 96 | Bourání konstrukcí |  |  |  | 0 |  | 0 |  | 25840 |  | 0 |  | 0 |  | 0.129 |  |  |  | 1.3 |  |  | DIL
3 | 974031669RT4 | Vysekání rýh a drážek ve zdivu, pri provedení potrubí VZT vč zapravení | sada | 1 |  | 0 | 0 | 0 | 25840 | 25840 | 21 | 0 | 0 | 0 | 0.129 | 0.129 |  |  | 1.3 | 1.3 |  |  | POL1_0
|  | - Vysekání rýh a drážek potřebných šířek a hloubek pro vedení potrubí VZT | [20 empty] | POP |  | - Vysekání rýh a drážek potřebných šířek a hloubek pro vedení potrubí VZT
|  | "- Zapravení rýh a drážek pro instalaci potrubí VZT maltou | [20 empty] | POP |  | "- Zapravení rýh a drážek pro instalaci potrubí VZT maltou
|  | - Likvidace v souladu se zákonem č. 185/2001 Sb., o odpadech a související vyhláškou MŽP ČR č. 294/2005 Sb. o podmínkách ukládání odpadů na skládky a jejich využívání na povrchu terénu a změně vyhlášky č. 383/2001 Sb., o podrobnostech nakládání s odpady | [20 empty] | POP |  | - Likvidace v souladu se zákonem č. 185/2001 Sb., o odpadech a související vyhláškou MŽP ČR č. 294/2005 Sb. o podmínkách ukládání odpadů na skládky a jejich využívání na povrchu terénu a změně vyhlášky č. 383/2001 Sb., o podrobnostech nakládání s odpady
|  | - Likvidace dle technologie a místa určené zhotovitelem, včetně poplatků za uložení odpadu | [20 empty] | POP |  | - Likvidace dle technologie a místa určené zhotovitelem, včetně poplatků za uložení odpadu
|  | - Zednická přípomoc | [20 empty] | POP |  | - Zednická přípomoc
Díl: | M24 | Montáže vzduchotechnických zař |  |  |  | 0 |  | 889413.64 |  | 1203247.39 |  | 0 |  | 1.4053 |  | 0 |  |  |  | 380.96 |  |  | DIL
4 | 728 41-6230.RV2 | D+M Kompaktní větrací jednotka s rekuperací tepla , z.č.1.01 - 500m3/h, podstropní provedení | kus | 1 |  | 0 | 317270.68 | 317270.68 | 228779.32 | 228779.32 | 21 | 0 | 0.2568 | 0.2568 | 0 | 0 |  |  | 42 | 42 |  |  | POL2_0
|  | - Splňující systém Ecodesign | [20 empty] | POP |  | - Splňující systém Ecodesign
|  | - integrovaný systém regulace pro řízení všech navržených funkcí ( ovladače, čidla, manometry, kouřové čidlo, EPS, možnost připojení na nadřazený systém) | [20 empty] | POP |  | - integrovaný systém regulace pro řízení všech navržených funkcí ( ovladače, čidla, manometry, kouřové čidlo, EPS, možnost připojení na nadřazený systém)
|  | - Pružně uložené EC ventilátory | [20 empty] | POP |  | - Pružně uložené EC ventilátory
|  | - Protiproudý výměník tepla | [20 empty] | POP |  | - Protiproudý výměník tepla
|  | - Filtr přívod, kazetový F7, filtr odvod kazetový G4 | [20 empty] | POP |  | - Filtr přívod, kazetový F7, filtr odvod kazetový G4
|  | - Vnější čidlo CO2 | [20 empty] | POP |  | - Vnější čidlo CO2
|  | - By-pass výměníku tepla, automatická protimrazová ochrana | [20 empty] | POP |  | - By-pass výměníku tepla, automatická protimrazová ochrana
|  | - Uzavíracích klapek a pružných manžet | [20 empty] | POP |  | - Uzavíracích klapek a pružných manžet
|  | - Skříň regulace | [20 empty] | POP |  | - Skříň regulace
|  | - Elektrický předehřev a dohřev přiváděného vzduchu | [20 empty] | POP |  | - Elektrický předehřev a dohřev přiváděného vzduchu
|  | - 2x kondenzační sifon a napojení na odvod kondenzátu | [20 empty] | POP |  | - 2x kondenzační sifon a napojení na odvod kondenzátu
|  | - Prokabelování a napojení a seřízení ovládací prvků s jednotkou | [20 empty] | POP |  | - Prokabelování a napojení a seřízení ovládací prvků s jednotkou
|  | - Kotvíci a montážní prvky | [20 empty] | POP |  | - Kotvíci a montážní prvky
|  | - Akustické a antivibrační opatření | [20 empty] | POP |  | - Akustické a antivibrační opatření
|  | - Dodávka a instalace jednotky v jednotném funkčním celku | [20 empty] | POP |  | - Dodávka a instalace jednotky v jednotném funkčním celku
|  | - Další příslušenství a podrobný popis - viz PD | [20 empty] | POP |  | - Další příslušenství a podrobný popis - viz PD
5 | 728 41-6240.RV2 | D+M Kompaktní větrací jednotka s rekuperací tepla , z.č.2.01 - 900m3/h, podstropní provedení | kus | 1 |  | 0 | 317270.68 | 317270.68 | 481289.32 | 481289.32 | 21 | 0 | 0.3568 | 0.3568 | 0 | 0 |  |  | 42 | 42 |  |  | POL2_0
|  | - Splňující systém Ecodesign | [20 empty] | POP |  | - Splňující systém Ecodesign
|  | - integrovaný systém regulace pro řízení všech navržených funkcí ( ovladače, čidla, manometry, kouřové čidlo, EPS, možnost připojení na nadřazený systém) | [20 empty] | POP |  | - integrovaný systém regulace pro řízení všech navržených funkcí ( ovladače, čidla, manometry, kouřové čidlo, EPS, možnost připojení na nadřazený systém)
|  | - Pružně uložené EC ventilátory | [20 empty] | POP |  | - Pružně uložené EC ventilátory
|  | - Protiproudý výměník tepla | [20 empty] | POP |  | - Protiproudý výměník tepla
|  | - Filtr přívod, kazetový F7, filtr odvod kazetový G4 | [20 empty] | POP |  | - Filtr přívod, kazetový F7, filtr odvod kazetový G4
|  | - Vnější čidlo CO2 | [20 empty] | POP |  | - Vnější čidlo CO2
|  | - By-pass výměníku tepla, automatická protimrazová ochrana | [20 empty] | POP |  | - By-pass výměníku tepla, automatická protimrazová ochrana
|  | - Uzavíracích klapek a pružných manžet | [20 empty] | POP |  | - Uzavíracích klapek a pružných manžet
|  | - Skříň regulace | [20 empty] | POP |  | - Skříň regulace
|  | - Elektrický předehřev a dohřev přiváděného vzduchu | [20 empty] | POP |  | - Elektrický předehřev a dohřev přiváděného vzduchu
|  | - 2x kondenzační sifon a napojení na odvod kondenzátu | [20 empty] | POP |  | - 2x kondenzační sifon a napojení na odvod kondenzátu
|  | - Prokabelování a napojení a seřízení ovládací prvků s jednotkou | [20 empty] | POP |  | - Prokabelování a napojení a seřízení ovládací prvků s jednotkou
|  | - Kotvíci a montážní prvky | [20 empty] | POP |  | - Kotvíci a montážní prvky
|  | - Akustické a antivibrační opatření | [20 empty] | POP |  | - Akustické a antivibrační opatření
|  | - Dodávka a instalace v jednotném funkčním celku | [20 empty] | POP |  | - Dodávka a instalace v jednotném funkčním celku
|  | - Další příslušenství a podrobný popis - viz PD | [20 empty] | POP |  | - Další příslušenství a podrobný popis - viz PD
6 | 728 41-6100.RV2 | D+M Odtahový ventilátor s doběhem, z.č.3.01 | kus | 1 |  | 0 | 94552.91 | 94552.91 | 7797.09 | 7797.09 | 21 | 0 | 0.125 | 0.125 | 0 | 0 |  |  | 42 | 42 |  |  | POL2_0
|  | - Splňující systém Ecodesign | [20 empty] | POP |  | - Splňující systém Ecodesign
|  | - Akustický výkon zařízení do okolí je 55 dB(A) | [20 empty] | POP |  | - Akustický výkon zařízení do okolí je 55 dB(A)
|  | - Signalizace - zanesení filtrační komory, chodu ventilátorů, poruchových stavů, poloha uzavírací klapky | [20 empty] | POP |  | - Signalizace - zanesení filtrační komory, chodu ventilátorů, poruchových stavů, poloha uzavírací klapky
|  | - Kotvíci a montážní prvky | [20 empty] | POP |  | - Kotvíci a montážní prvky
|  | - Dodávka a instalace v jednotném funkčním celku | [20 empty] | POP |  | - Dodávka a instalace v jednotném funkčním celku
|  | - Další příslušenství a podrobný popis - viz PD | [20 empty] | POP |  | - Další příslušenství a podrobný popis - viz PD
7 | 713411121R00 | D+M tepelné izolace potrubí VZT pásy LSP a drátem, tl. 50mm, povrchová úprava AL folie | m2 | 7.2 |  | 0 | 22 | 158.4 | 434.5 | 3128.4 | 21 | 0 | 0.00062 | 0.00446 | 0 | 0 |  |  | 0.316 | 2.28 |  |  | POL1_0
|  | - Izolační pouzdro z minerální vlny s polepem z hliníkové fólie vyztužené mřížkou ze skelných vláken (ALS) | [20 empty] | POP |  | - Izolační pouzdro z minerální vlny s polepem z hliníkové fólie vyztužené mřížkou ze skelných vláken (ALS)
|  | - Pouzdro na podélném spoji opatřeno přesahem fólie se samolepící páskou | [20 empty] | POP |  | - Pouzdro na podélném spoji opatřeno přesahem fólie se samolepící páskou
|  | - Izolace v celé délce potrubí včetně kolen a odboček | [20 empty] | POP |  | - Izolace v celé délce potrubí včetně kolen a odboček
|  | - V ceně veškeré příslušenství, výměra včetně ztratného | [20 empty] | POP |  | - V ceně veškeré příslušenství, výměra včetně ztratného
|  | (2,0+2,0)*1,5*1,2 |  | 7.2 | [18 empty] | VV | 0
8 | 429 72-8251.RT4 | D+M mřížka čtyřhranná 400 x 100 mm, stěnová | kus | 2 |  | 0 | 432 | 864 | 1619 | 3238 | 21 | 0 | 0.0008 | 0.0016 | 0 | 0 |  |  | 0 | 0 |  |  | POL2_0
|  | - Včetně instalace a zaregulování s kompletního příslušenství | [20 empty] | POP |  | - Včetně instalace a zaregulování s kompletního příslušenství
|  | - Kotvíci a montážní prvky | [20 empty] | POP |  | - Kotvíci a montážní prvky
|  | - Specifikace dle PD | [20 empty] | POP |  | - Specifikace dle PD
9 | 429 72-8151.RT4 | D+M mřížka čtyřhranná 400 x 100 mm, dveřní | kus | 1 |  | 0 | 432 | 432 | 519 | 519 | 21 | 0 | 0.0008 | 0.0008 | 0 | 0 |  |  | 0 | 0 |  |  | POL2_0
|  | - Včetně instalace a zaregulování a kompletního příslušenství | [20 empty] | POP |  | - Včetně instalace a zaregulování a kompletního příslušenství
|  | - Kotvíci a montážní prvky | [20 empty] | POP |  | - Kotvíci a montážní prvky
|  | - Specifikace dle PD | [20 empty] | POP |  | - Specifikace dle PD
10 | 429 72-0000.RT4 | D+M vířivá výusť s čistým nástavcem, pevnými lamelami a hepafiltrem velikost 400 | kus | 4 |  | 0 | 434 | 1736 | 21426 | 85704 | 21 | 0 | 0.00147 | 0.00588 | 0 | 0 |  |  | 0 | 0 |  |  | POL2_0
|  | - Včetně napojení na potrubí, zaregulování, kompletního příslušenství apod. | [20 empty] | POP |  | - Včetně napojení na potrubí, zaregulování, kompletního příslušenství apod.
|  | - Kotvíci a montážní prvky | [20 empty] | POP |  | - Kotvíci a montážní prvky
|  | - Specifikace dle PD | [20 empty] | POP |  | - Specifikace dle PD
11 | 429 72-6617.RT4 | D+M ventil talířový odvodní kovový KK 160 | kus | 1 |  | 0 | 434 | 434 | 519 | 519 | 21 | 0 | 0.00047 | 0.00047 | 0 | 0 |  |  | 0 | 0 |  |  | POL2_0
|  | - Včetně napojení na potrubí, zaregulování, kompletního příslušenství apod. | [20 empty] | POP |  | - Včetně napojení na potrubí, zaregulování, kompletního příslušenství apod.
|  | - Kotvíci a montážní prvky | [20 empty] | POP |  | - Kotvíci a montážní prvky
|  | - Specifikace dle PD | [20 empty] | POP |  | - Specifikace dle PD
12 | 429 72-6615.RT4 | D+M ventil talířový odvodní kovový KK 125 | kus | 9 |  | 0 | 310 | 2790 | 513.5 | 4621.5 | 21 | 0 | 0.0003 | 0.0027 | 0 | 0 |  |  | 0 | 0 |  |  | POL2_0
|  | - Včetně napojení na potrubí, zaregulování, kompletního příslušenství apod. | [20 empty] | POP |  | - Včetně napojení na potrubí, zaregulování, kompletního příslušenství apod.
|  | - Kotvíci a montážní prvky | [20 empty] | POP |  | - Kotvíci a montážní prvky
|  | - Specifikace dle PD | [20 empty] | POP |  | - Specifikace dle PD
13 | 429 72-6614.RT4 | D+M ventil talířový odvodní kovový KK 100 | kus | 6 |  | 0 | 287 | 1722 | 512.5 | 3075 | 21 | 0 | 0.0002 | 0.0012 | 0 | 0 |  |  | 0 | 0 |  |  | POL2_0
|  | - Včetně napojení na potrubí, zaregulování, kompletního příslušenství apod. | [20 empty] | POP |  | - Včetně napojení na potrubí, zaregulování, kompletního příslušenství apod.
|  | - Kotvíci a montážní prvky | [20 empty] | POP |  | - Kotvíci a montážní prvky
|  | - Specifikace dle PD | [20 empty] | POP |  | - Specifikace dle PD
14 | 429 72-6636.RT4 | D+M ventil talířový přívodní kovový KE 125 | kus | 10 |  | 0 | 310 | 3100 | 513.5 | 5135 | 21 | 0 | 0.00031 | 0.0031 | 0 | 0 |  |  | 0 | 0 |  |  | POL2_0
|  | - Včetně napojení na potrubí, zaregulování, kompletního příslušenství apod. | [20 empty] | POP |  | - Včetně napojení na potrubí, zaregulování, kompletního příslušenství apod.
|  | - Kotvíci a montážní prvky | [20 empty] | POP |  | - Kotvíci a montážní prvky
|  | - Specifikace dle PD | [20 empty] | POP |  | - Specifikace dle PD
15 | 429 72-6635.RT4 | D+M ventil talířový přívodní kovový KE 100 | kus | 5 |  | 0 | 287 | 1435 | 512.5 | 2562.5 | 21 | 0 | 0.00019 | 0.00095 | 0 | 0 |  |  | 0 | 0 |  |  | POL2_0
|  | - Včetně napojení na potrubí, zaregulování, kompletního příslušenství apod. | [20 empty] | POP |  | - Včetně napojení na potrubí, zaregulování, kompletního příslušenství apod.
|  | - Kotvíci a montážní prvky | [20 empty] | POP |  | - Kotvíci a montážní prvky
|  | - Specifikace dle PD | [20 empty] | POP |  | - Specifikace dle PD
16 | 429 85-3259.RT4 | D+M klapka zpětná těsná d 250 | kus | 2 |  | 0 | 1145 | 2290 | 905 | 1810 | 21 | 0 | 0 | 0 | 0 | 0 |  |  | 0 | 0 |  |  | POL2_0
|  | - Včetně napojení na potrubí, zaregulování, kompletního příslušenství apod. | [20 empty] | POP |  | - Včetně napojení na potrubí, zaregulování, kompletního příslušenství apod.
|  | - Kotvíci a montážní prvky | [20 empty] | POP |  | - Kotvíci a montážní prvky
|  | - Specifikace dle PD | [20 empty] | POP |  | - Specifikace dle PD
17 | 429 85-3257.RT4 | D+M klapka zpětná těsná d 160 | kus | 1 |  | 0 | 1145 | 1145 | 550 | 550 | 21 | 0 | 0 | 0 | 0 | 0 |  |  | 0 | 0 |  |  | POL2_0
|  | - Včetně napojení na potrubí, zaregulování, kompletního příslušenství apod. | [20 empty] | POP |  | - Včetně napojení na potrubí, zaregulování, kompletního příslušenství apod.
|  | - Kotvíci a montážní prvky | [20 empty] | POP |  | - Kotvíci a montážní prvky
|  | - Specifikace dle PD | [20 empty] | POP |  | - Specifikace dle PD
18 | 429 85-3256.RT4 | D+M klapka zpětná těsná d 125 | kus | 4 |  | 0 | 145 | 580 | 1314 | 5256 | 21 | 0 | 0 | 0 | 0 | 0 |  |  | 0 | 0 |  |  | POL2_0
|  | - Včetně napojení na potrubí, zaregulování, kompletního příslušenství apod. | [20 empty] | POP |  | - Včetně napojení na potrubí, zaregulování, kompletního příslušenství apod.
|  | - Kotvíci a montážní prvky | [20 empty] | POP |  | - Kotvíci a montážní prvky
|  | - Specifikace dle PD | [20 empty] | POP |  | - Specifikace dle PD
19 | 429 85-3258.RT4 | D+M klapka zpětná těsná d 200 | kus | 1 |  | 0 | 1145 | 1145 | 749 | 749 | 21 | 0 | 0 | 0 | 0 | 0 |  |  | 0 | 0 |  |  | POL2_0
|  | - Včetně napojení na potrubí, zaregulování, kompletního příslušenství apod. | [20 empty] | POP |  | - Včetně napojení na potrubí, zaregulování, kompletního příslušenství apod.
|  | - Kotvíci a montážní prvky | [20 empty] | POP |  | - Kotvíci a montážní prvky
|  | - Specifikace dle PD | [20 empty] | POP |  | - Specifikace dle PD
20 | 429 85-3254.RT4 | D+M klapka zpětná ruční d 250 | kus | 2 |  | 0 | 0 | 0 | 1325 | 2650 | 21 | 0 | 0 | 0 | 0 | 0 |  |  | 0 | 0 |  |  | POL2_0
|  | - Včetně napojení na potrubí, zaregulování, kompletního příslušenství apod. | [20 empty] | POP |  | - Včetně napojení na potrubí, zaregulování, kompletního příslušenství apod.
|  | - Kotvíci a montážní prvky | [20 empty] | POP |  | - Kotvíci a montážní prvky
|  | - Specifikace dle PD | [20 empty] | POP |  | - Specifikace dle PD
21 | 429 85-3254.RT4 | D+M klapka zpětná ruční d 200 | kus | 1 |  | 0 | 0 | 0 | 1148 | 1148 | 21 | 0 | 0 | 0 | 0 | 0 |  |  | 0 | 0 |  |  | POL2_0
|  | - Včetně napojení na potrubí, zaregulování, kompletního příslušenství apod. | [20 empty] | POP |  | - Včetně napojení na potrubí, zaregulování, kompletního příslušenství apod.
|  | - Kotvíci a montážní prvky | [20 empty] | POP |  | - Kotvíci a montážní prvky
|  | - Specifikace dle PD | [20 empty] | POP |  | - Specifikace dle PD
22 | 429 85-3253.RT4 | D+M klapka zpětná ruční d 160 | kus | 1 |  | 0 | 0 | 0 | 985 | 985 | 21 | 0 | 0 | 0 | 0 | 0 |  |  | 0 | 0 |  |  | POL2_0
|  | - Včetně napojení na potrubí, zaregulování, kompletního příslušenství apod. | [20 empty] | POP |  | - Včetně napojení na potrubí, zaregulování, kompletního příslušenství apod.
|  | - Kotvíci a montážní prvky | [20 empty] | POP |  | - Kotvíci a montážní prvky
|  | - Specifikace dle PD | [20 empty] | POP |  | - Specifikace dle PD
23 | 429 85-3252.RT4 | D+M klapka zpětná ruční d 125 | kus | 7 |  | 0 | 0 | 0 | 947 | 6629 | 21 | 0 | 0 | 0 | 0 | 0 |  |  | 0 | 0 |  |  | POL2_0
|  | - Včetně napojení na potrubí, zaregulování, kompletního příslušenství apod. | [20 empty] | POP |  | - Včetně napojení na potrubí, zaregulování, kompletního příslušenství apod.
|  | - Kotvíci a montážní prvky | [20 empty] | POP |  | - Kotvíci a montážní prvky
|  | - Specifikace dle PD | [20 empty] | POP |  | - Specifikace dle PD
24 | 429 85-3251.RT4 | D+M klapka zpětná ruční d 100 | kus | 2 |  | 0 | 427 | 854 | 469 | 938 | 21 | 0 | 0 | 0 | 0 | 0 |  |  | 0 | 0 |  |  | POL2_0
|  | - Včetně napojení na potrubí, zaregulování, kompletního příslušenství apod. | [20 empty] | POP |  | - Včetně napojení na potrubí, zaregulování, kompletního příslušenství apod.
|  | - Kotvíci a montážní prvky | [20 empty] | POP |  | - Kotvíci a montážní prvky
|  | - Specifikace dle PD | [20 empty] | POP |  | - Specifikace dle PD
25 | 429 42-4210.RT4 | D+M čidlo teploty interiérové, v provedení dle PUVV | kus | 9 |  | 0 | 2302 | 20718 | 0 | 0 | 21 | 0 | 0.0001 | 0.0009 | 0 | 0 |  |  | 0 | 0 |  |  | POL3_0
|  | - Včetně napojení na potrubí, zaregulování, kompletního příslušenství apod. | [20 empty] | POP |  | - Včetně napojení na potrubí, zaregulování, kompletního příslušenství apod.
|  | - Kotvíci a montážní prvky | [20 empty] | POP |  | - Kotvíci a montážní prvky
|  | - Specifikace dle PD | [20 empty] | POP |  | - Specifikace dle PD
26 | 429 42-4310.RT4 | D+M čidlo vlhkosti interiérové, v provedení dle PUVV | kus | 9 |  | 0 | 2502 | 22518 | 0 | 0 | 21 | 0 | 0.0001 | 0.0009 | 0 | 0 |  |  | 0 | 0 |  |  | POL3_0
|  | - Včetně napojení na potrubí, zaregulování, kompletního příslušenství apod. | [20 empty] | POP |  | - Včetně napojení na potrubí, zaregulování, kompletního příslušenství apod.
|  | - Kotvíci a montážní prvky | [20 empty] | POP |  | - Kotvíci a montážní prvky
|  | - Specifikace dle PD | [20 empty] | POP |  | - Specifikace dle PD
27 | 429 42-4410.RT4 | D+M pohybové čidlo interiérové, v provedení dle PUVV | kus | 3 |  | 0 | 1940 | 5820 | 0 | 0 | 21 | 0 | 0.0001 | 0.0003 | 0 | 0 |  |  | 0 | 0 |  |  | POL3_0
|  | - Včetně napojení na potrubí, zaregulování, kompletního příslušenství apod. | [20 empty] | POP |  | - Včetně napojení na potrubí, zaregulování, kompletního příslušenství apod.
|  | - Kotvíci a montážní prvky | [20 empty] | POP |  | - Kotvíci a montážní prvky
|  | - Specifikace dle PD | [20 empty] | POP |  | - Specifikace dle PD
28 | 728 31-4112.RT2 | Montáž protidešťové žaluzie čtyřhranné do 0,3 m2, vč. dodávky žaluzie PDZM 300 x 600 mm | kus | 1 |  | 0 | 1597.48 | 1597.48 | 492.52 | 492.52 | 21 | 0 | 0.0055 | 0.0055 | 0 | 0 |  |  | 0.75 | 0.75 |  |  | POL2_0
|  | - Včetně napojení na potrubí, zaregulování, kompletního příslušenství apod. | [20 empty] | POP |  | - Včetně napojení na potrubí, zaregulování, kompletního příslušenství apod.
|  | - Kotvíci a montážní prvky | [20 empty] | POP |  | - Kotvíci a montážní prvky
|  | - Specifikace dle PD | [20 empty] | POP |  | - Specifikace dle PD
29 | 728 31-4111.RT4 | Montáž protidešťové žaluzie čtyřhranné do 0,15 m2, vč. dodávky žaluzie PDZM 250 x 250 mm | kus | 1 |  | 0 | 866.02 | 866.02 | 439.98 | 439.98 | 21 | 0 | 0.0025 | 0.0025 | 0 | 0 |  |  | 0.67 | 0.67 |  |  | POL2_0
|  | - Včetně napojení na potrubí, zaregulování, kompletního příslušenství apod. | [20 empty] | POP |  | - Včetně napojení na potrubí, zaregulování, kompletního příslušenství apod.
|  | - Kotvíci a montážní prvky | [20 empty] | POP |  | - Kotvíci a montážní prvky
|  | - Specifikace dle PD | [20 empty] | POP |  | - Specifikace dle PD
30 | 728 31-4111.RT2 | Montáž protidešťové žaluzie čtyřhranné do 0,15 m2, vč. dodávky žaluzie PDZM 200 x 200 mm | kus | 1 |  | 0 | 818.02 | 818.02 | 439.98 | 439.98 | 21 | 0 | 0.0022 | 0.0022 | 0 | 0 |  |  | 0.67 | 0.67 |  |  | POL2_0
|  | - Včetně napojení na potrubí, zaregulování, kompletního příslušenství apod. | [20 empty] | POP |  | - Včetně napojení na potrubí, zaregulování, kompletního příslušenství apod.
|  | - Kotvíci a montážní prvky | [20 empty] | POP |  | - Kotvíci a montážní prvky
|  | - Specifikace dle PD | [20 empty] | POP |  | - Specifikace dle PD
31 | 728 31-4111.RT1 | Montáž protidešťové žaluzie čtyřhranné do 0,15 m2, vč. dodávky žaluzie PDZM 160 x 160 mm | kus | 1 |  | 0 | 818.02 | 818.02 | 439.98 | 439.98 | 21 | 0 | 0.0022 | 0.0022 | 0 | 0 |  |  | 0.67 | 0.67 |  |  | POL2_0
|  | - Včetně napojení na potrubí, zaregulování, kompletního příslušenství apod. | [20 empty] | POP |  | - Včetně napojení na potrubí, zaregulování, kompletního příslušenství apod.
|  | - Kotvíci a montážní prvky | [20 empty] | POP |  | - Kotvíci a montážní prvky
|  | - Specifikace dle PD | [20 empty] | POP |  | - Specifikace dle PD
32 | 728211220R00 | D+M přechod VZT potrubí, 350/250 - d 250 mm | kus | 2 |  | 0 | 0 | 0 | 2470 | 4940 | 21 | 0 | 0 | 0 | 0 | 0 |  |  | 0.26 | 0.52 |  |  | POL1_0
|  | - Včetně napojení na potrubí, zaregulování, kompletního příslušenství apod. | [20 empty] | POP |  | - Včetně napojení na potrubí, zaregulování, kompletního příslušenství apod.
|  | - Kotvíci a montážní prvky | [20 empty] | POP |  | - Kotvíci a montážní prvky
|  | - Specifikace dle PD | [20 empty] | POP |  | - Specifikace dle PD
33 | 728211210R00 | D+M přechod VZT potrubí, 250/200 - d 200 mm | kus | 2 |  | 0 | 0 | 0 | 1711 | 3422 | 21 | 0 | 0 | 0 | 0 | 0 |  |  | 0.26 | 0.52 |  |  | POL1_0
|  | - Včetně napojení na potrubí, zaregulování, kompletního příslušenství apod. | [20 empty] | POP |  | - Včetně napojení na potrubí, zaregulování, kompletního příslušenství apod.
|  | - Kotvíci a montážní prvky | [20 empty] | POP |  | - Kotvíci a montážní prvky
|  | - Specifikace dle PD | [20 empty] | POP |  | - Specifikace dle PD
34 | 728312130R00 | D+M tlumič hluku ohebný dl.1000mm, d250 mm | kus | 1 |  | 0 | 0 | 0 | 2680 | 2680 | 21 | 0 | 0 | 0 | 0 | 0 |  |  | 0.77 | 0.77 |  |  | POL1_0
|  | - Včetně napojení na potrubí, zaregulování, kompletního příslušenství apod. | [20 empty] | POP |  | - Včetně napojení na potrubí, zaregulování, kompletního příslušenství apod.
|  | - Kotvíci a montážní prvky | [20 empty] | POP |  | - Kotvíci a montážní prvky
|  | - Specifikace dle PD | [20 empty] | POP |  | - Specifikace dle PD
35 | 728 31-2120.R00 | D+M tlumič hluku ohebný dl.1000mm, d200 mm | kus | 1 |  | 0 | 0 | 0 | 2250 | 2250 | 21 | 0 | 0 | 0 | 0 | 0 |  |  | 0.77 | 0.77 |  |  | POL2_0
|  | - Včetně napojení na potrubí, zaregulování, kompletního příslušenství apod. | [20 empty] | POP |  | - Včetně napojení na potrubí, zaregulování, kompletního příslušenství apod.
|  | - Kotvíci a montážní prvky | [20 empty] | POP |  | - Kotvíci a montážní prvky
|  | - Specifikace dle PD | [20 empty] | POP |  | - Specifikace dle PD
36 | 728 11-2113.RU3 | D+M potrubí kruhového pozinkovaného SPIRO d 250 mm, vč. tvarovek, příslušenství, závěsů apod. | m | 63 |  | 0 | 450.78 | 28399.14 | 1194.72 | 75267.36 | 21 | 0 | 0.00437 | 0.27531 | 0 | 0 |  |  | 0.96 | 60.48 |  |  | POL2_0
|  | - Včetně kompletního příslušenství apod. | [20 empty] | POP |  | - Včetně kompletního příslušenství apod.
|  | - Tvarovky a prvky potrubí zahrnuty do délky potrubí | [20 empty] | POP |  | - Tvarovky a prvky potrubí zahrnuty do délky potrubí
|  | - Kotvíci a montážní prvky | [20 empty] | POP |  | - Kotvíci a montážní prvky
|  | - Specifikace dle PD | [20 empty] | POP |  | - Specifikace dle PD
|  | 2,0*1,5 |  | 3 | [18 empty] | VV | 0
|  | 40,0*1,50 |  | 60 | [18 empty] | VV | 0
37 | 728 11-2112.RV6 | D+M potrubí kruhového pozinkovaného SPIRO d 200 mm, vč. tvarovek, příslušenství, závěsů apod. | m | 39 |  | 0 | 461.94 | 18015.66 | 1060.56 | 41361.84 | 21 | 0 | 0.00275 | 0.10725 | 0 | 0 |  |  | 0.83 | 32.37 |  |  | POL2_0
|  | - Včetně kompletního příslušenství apod. | [20 empty] | POP |  | - Včetně kompletního příslušenství apod.
|  | - Tvarovky a prvky potrubí zahrnuty do délky potrubí | [20 empty] | POP |  | - Tvarovky a prvky potrubí zahrnuty do délky potrubí
|  | - Kotvíci a montážní prvky | [20 empty] | POP |  | - Kotvíci a montážní prvky
|  | - Specifikace dle PD | [20 empty] | POP |  | - Specifikace dle PD
|  | 2,0*1,50 |  | 3 | [18 empty] | VV | 0
|  | 24,0*1,5 |  | 36 | [18 empty] | VV | 0
38 | 728112112RV4 | D+M potrubí kruhového pozinkovaného SPIRO d 160 mm, vč. tvarovek, příslušenství, závěsů apod. | m | 31.5 |  | 0 | 373.94 | 11779.11 | 1016.56 | 32021.64 | 21 | 0 | 0.0022 | 0.0693 | 0 | 0 |  |  | 0.83 | 26.15 |  |  | POL1_0
|  | - Včetně kompletního příslušenství apod. | [20 empty] | POP |  | - Včetně kompletního příslušenství apod.
|  | - Tvarovky a prvky potrubí zahrnuty do délky potrubí | [20 empty] | POP |  | - Tvarovky a prvky potrubí zahrnuty do délky potrubí
|  | - Kotvíci a montážní prvky | [20 empty] | POP |  | - Kotvíci a montážní prvky
|  | - Specifikace dle PD | [20 empty] | POP |  | - Specifikace dle PD
|  | 21,0*1,50 |  | 31.5 | [18 empty] | VV | 0
39 | 728112112RV1 | D+M potrubí kruhového pozinkovaného SPIRO d 160 mm, vč. tvarovek, příslušenství, závěsů apod. | m | 90 |  | 0 | 287.94 | 25914.6 | 973.56 | 87620.4 | 21 | 0 | 0.00159 | 0.1431 | 0 | 0 |  |  | 0.83 | 74.7 |  |  | POL1_0
|  | - Včetně kompletního příslušenství apod. | [20 empty] | POP |  | - Včetně kompletního příslušenství apod.
|  | - Tvarovky a prvky potrubí zahrnuty do délky potrubí | [20 empty] | POP |  | - Tvarovky a prvky potrubí zahrnuty do délky potrubí
|  | - Kotvíci a montážní prvky | [20 empty] | POP |  | - Kotvíci a montážní prvky
|  | - Specifikace dle PD | [20 empty] | POP |  | - Specifikace dle PD
|  | 60,0*1,5 |  | 90 | [18 empty] | VV | 0
40 | 728112111RV2 | D+M potrubí kruhového pozinkovaného SPIRO d 100 mm, vč. tvarovek, příslušenství, závěsů apod. | m | 7.5 |  | 0 | 260.84 | 1956.3 | 864.16 | 6481.2 | 21 | 0 | 0.00132 | 0.0099 | 0 | 0 |  |  | 0.74 | 5.55 |  |  | POL1_0
|  | - Včetně kompletního příslušenství apod. | [20 empty] | POP |  | - Včetně kompletního příslušenství apod.
|  | - Tvarovky a prvky potrubí zahrnuty do délky potrubí | [20 empty] | POP |  | - Tvarovky a prvky potrubí zahrnuty do délky potrubí
|  | - Kotvíci a montážní prvky | [20 empty] | POP |  | - Kotvíci a montážní prvky
|  | - Specifikace dle PD | [20 empty] | POP |  | - Specifikace dle PD
|  | 5,0*1,5 |  | 7.5 | [18 empty] | VV | 0
41 | 728111112RV1 | D+M potrubí kruhového FLEXI d 160 mm, vč. tvarovek, příslušenství, závěsů apod. | m | 6 |  | 0 | 402.27 | 2413.62 | 524.23 | 3145.38 | 21 | 0 | 0.00437 | 0.02622 | 0 | 0 |  |  | 0.96 | 5.76 |  |  | POL1_0
|  | - Včetně kompletního příslušenství apod. | [20 empty] | POP |  | - Včetně kompletního příslušenství apod.
|  | - Tvarovky a prvky potrubí zahrnuty do délky potrubí | [20 empty] | POP |  | - Tvarovky a prvky potrubí zahrnuty do délky potrubí
|  | - Kotvíci a montážní prvky | [20 empty] | POP |  | - Kotvíci a montážní prvky
|  | - Specifikace dle PD | [20 empty] | POP |  | - Specifikace dle PD
|  | 4,0*1,5 |  | 6 | [18 empty] | VV | 0
42 | 728 94-0501.RT4 | D+M utěsňovací a výplňový materiál | kpl | 1 |  | 0 | 0 | 0 | 5890 | 5890 | 21 | 0 | 0 | 0 | 0 | 0 |  |  | 0 | 0 |  |  | POL2_0
|  | - V ceně veškeré nutné práce a dodávky pro utěsňění prostupu (ucpávky, tmely, izolace apod.) | [20 empty] | POP |  | - V ceně veškeré nutné práce a dodávky pro utěsňění prostupu (ucpávky, tmely, izolace apod.)
|  | - Utěsňovací a výplňový materiál pro vyplnění prostoru mezi potrubím a otvorem (prostupem) v konstrukcích pro vyrovnání provrchu pro omítky/finální úpravu povrchu | [20 empty] | POP |  | - Utěsňovací a výplňový materiál pro vyplnění prostoru mezi potrubím a otvorem (prostupem) v konstrukcích pro vyrovnání provrchu pro omítky/finální úpravu povrchu
43 | 728 94-0601.RT4 | Vyhotovení dílenské/montážní dokumentace VZT | kus | 1 |  | 0 | 0 | 0 | 15200 | 15200 | 21 | 0 | 0 | 0 | 0 | 0 |  |  | 0 | 0 |  |  | POL2_0
44 | 998728102R00 | Přesun hmot pro vzduchotechniku, v objektech výšky do 12 m | t | 0.25508 |  | 0 | 0 | 0 | 5065 | 1291.98 | 21 | 0 | 0 | 0 | 0 | 0 |  |  | 5.206 | 1.33 |  |  | POL7_0
45 | 900720000R45 | HZS - PSV - VZT | h | 40 |  | 0 | 0 | 0 | 837 | 33480 | 21 | 0 | 0 | 0 | 0 | 0 |  |  | 1 | 40 |  |  | POL1_0
|  | - HZS montáží VZT zařízení na stavebních objektech - montér VZT | [20 empty] | POP |  | - HZS montáží VZT zařízení na stavebních objektech - montér VZT
|  | - Stavební práce a dodávky spojené s provedením funkčního celku VZT | [20 empty] | POP |  | - Stavební práce a dodávky spojené s provedením funkčního celku VZT
|  | - Výpomoce, doplňkové práce a dodávky, kompletace, apod. | [20 empty] | POP |  | - Výpomoce, doplňkové práce a dodávky, kompletace, apod.
46 | 900 72-0005.R45 | Koordinace se stavbou a ostatními profesemi | sada | 1 |  | 0 | 0 | 0 | 14800 | 14800 | 21 | 0 | 0 | 0 | 0 | 0 |  |  | 1 | 1 |  |  | POL2_0
|  | - HZS montáží VZT zařízení na stavebních objektech - montér VZT | [20 empty] | POP |  | - HZS montáží VZT zařízení na stavebních objektech - montér VZT
|  | - Stavební práce a dodávky spojené s provedením funkčního celku VZT | [20 empty] | POP |  | - Stavební práce a dodávky spojené s provedením funkčního celku VZT
|  | - Výpomoce, doplňkové práce a dodávky, kompletace, apod. | [20 empty] | POP |  | - Výpomoce, doplňkové práce a dodávky, kompletace, apod.
47 | 900720010R45 | Zkouška těsnosti VZT potrubí a systému, vč. vypracování zprávy o provedení | sada | 1 |  | 0 | 0 | 0 | 24500 | 24500 | 21 | 0 | 0 | 0 | 0 | 0 |  |  | 0 | 0 |  |  | POL1_0
Díl: | VN | Vedlejší náklady |  |  |  | 0 |  | 0 |  | 10000 |  | 0 |  | 0 |  | 0 |  |  |  | 0 |  |  | DIL
48 | VRN - 001 | Vyhotovení dokumentace skutečného provedení - VZT | kus | 1 |  | 0 | 0 | 0 | 5000 | 5000 | 21 | 0 | 0 | 0 | 0 | 0 |  |  | 0 | 0 |  |  | POL99_0
49 | VRN - 101 | Zajištění provedení zkoušek systému a revizí | sada | 1 |  | 0 | 0 | 0 | 5000 | 5000 | 21 | 0 | 0 | 0 | 0 | 0 |  |  | 0 | 0 |  |  | POL99_0
[21 empty] | 12 | 21
END