## Pokyny pro vyplnění (hidden)
Pokyny pro vyplnění
Ve všech listech tohoto souboru můžete měnit pouze buňky s modrým pozadím. Jedná se o tyto údaje : - údaje o firmě - jednotkové ceny položek zadané na maximálně dvě desetinná místa

## Stavba
#RTSROZP# | Položkový rozpočet
| Zakázka: |  | Stavební úpravy a výměna zdroje vytápění útulku - D.1.2.2.2. - ZTI
| Misto |  | Městský útulek Opava
Rozpočet:
| Objednatel: |  | Statutární město Opava |  |  |  | IČ: | 00300535
|  |  | Horní náměstí 382/69 |  |  |  | DIČ: | CZ00300535
|  | 74601 | Opava
| Projektant: | [5 empty] | IČ:
DIČ:
| Zhotovitel: |  | MATĚJ KUDLÍK |  |  |  | IČ: | 86655876
|  |  | Písecká 4a |  |  |  | DIČ:
|  | 74706 | Opava
Vypracoval:
| Rozpis ceny | [6 empty] | Celkem
HSV | HSV | [6 empty] | 0
PSV | PSV | [6 empty] | 0
MON | MON | [6 empty] | 0
VN | Vedlejší náklady | [6 empty] | 0
ON | Ostatní náklady | [6 empty] | 0
| Celkem | [6 empty] | 0
Rekapitulace daní
| Základ pro sníženou DPH |  |  | 12 | % | 0 |  |  | CZK
| Snížená DPH |  |  | 12 | % | 0 |  |  | CZK
| Základ pro základní DPH |  |  | 21 | % | 0 |  |  | CZK
| Základní DPH |  |  | 21 | % | 0 |  |  | CZK
| Zaokrouhlení |  |  |  |  | 0 |  |  | CZK
| Cena celkem bez DPH |  |  |  |  | 3571980.17 |  |  | CZK
| Cena celkem s DPH |  |  |  |  | 0 |  |  | CZK
|  | v |  |  | dne |  | 2026-02-20
|  |  | Za zhotovitele |  |  |  | Za objednatele
Rekapitulace dílčích částí
#CASTI>> | Číslo | Název |  |  | Základ pro sníženou DPH | Základ pro základní DPH | DPH celkem | Cena celkem | %
1 | Rozpočet | Stavební úpravy a výměna zdroje vytápění útulku - D.1.2.2.2. - ZTI |  |  | 0 | 3571980.17 | 750116 | 4322096.17 | 100
| Celkem za stavbu |  |  |  | 0 | 3571980.17 | 750116 | 4322096.17 | 100
Rekapitulace dílů
| Číslo | Název |  |  | Typ dílu |  |  | Celkem
| 1 | Zemní práce |  |  | HSV |  |  | 0
| 4 | Vodorovné konstrukce |  |  | HSV |  |  | 0
| 8 | Trubní vedení |  |  | HSV |  |  | 0
| 94 | Lešení a stavební výtahy |  |  | HSV |  |  | 0
| 95 | Dokončovací kce na pozem.stav. |  |  | HSV |  |  | 0
| 96 | Bourání konstrukcí |  |  | HSV |  |  | 0
| 720 | Zdravotechnická instalace |  |  | PSV |  |  | 0
| 721 | Vnitřní kanalizace |  |  | PSV |  |  | 0
| 722 | Vnitřní vodovod |  |  | PSV |  |  | 0
| 725 | Zařizovací předměty |  |  | PSV |  |  | 0
| VN | Vedlejší náklady |  |  | VN |  |  | 0
| Cena celkem | [6 empty] | 0
Note on D11: Název
Note on I11: IČO
Note on D12: Ulice
Note on I12: DIČ
Note on C13: PSČ
Note on D13: Ulice

## VzorPolozky (hidden)
Položkový rozpočet
Z:
O:
R:

## Rozpočet Pol
Položkový rozpočet | [22 empty] | #TypZaznamu#
S: |  | Městský útulek Opava budova | [20 empty] | STA
O: |  | Stavební úpravy a výměna zdroje vytápění útulku - D.1.2.2.2. - ZTI | [20 empty] | OBJ
R: | [22 empty] | ROZ
C: | [22 empty] | CAS_STR
P.č. | Číslo položky | Název položky | MJ | množství | cena / MJ | Celkem | Dodávka | Dodávka celk. | Montáž | Montáž celk. | DPH | cena s DPH | hmotnost / MJ | hmotnost celk.(t) | dem. hmotnost / MJ | dem. hmotnost celk.(t) | Ceník | Cen. soustava | Nhod / MJ | Nhod celk.
Díl: | 1 | Zemní práce |  |  |  | 0 |  | 73374.59 |  | 1528842.32 |  | 0 |  | 174.4081 |  | 0 |  |  |  | 1308.5 |  |  | DIL
1 | 132 20-0012.RAD | Hloubení nezapažených rýh šířky do 2000 mm v hornině 1-4, odvoz do 15 km, uložení na skládku | m3 | 10.3576 |  | 0 | 0 | 0 | 1032 | 10689.04 | 21 | 0 | 0 | 0 | 0 | 0 |  |  | 0.7383 | 7.65 |  |  | POL2_0
|  | - V cenách jsou započteny i náklady na přehození výkopku na přilehlém terénu na vzdálenost do 20 m od okraje výkopu. | [20 empty] | POP |  | - V cenách jsou započteny i náklady na přehození výkopku na přilehlém terénu na vzdálenost do 20 m od okraje výkopu.
|  | (28,49+41,80+47,41)*0,80*1,10*0,10 |  | 10.3576 | [18 empty] | VV | 0
2 | 162 10-0010.RA0 | Vodorovné přemístění výkopku | m3 | 177.341 |  | 0 | 0 | 0 | 25.8 | 4575.4 | 21 | 0 | 0 | 0 | 0 | 0 |  |  | 0 | 0 |  |  | POL2_0
|  | 10,357+109,336+(60,05*0,8*1,20) |  | 177.341 | [18 empty] | VV | 0
3 | 139 60-0012.RBH | Ruční výkop v hornině 3, svislé přemístění, odvoz do 15 km | m3 | 109.336 |  | 0 | 0 | 0 | 4770 | 521532.72 | 21 | 0 | 0 | 0 | 0 | 0 |  |  | 8.015 | 876.33 |  |  | POL2_0
|  | (28,49+41,80+47,41)*0,80*1,10 |  | 103.576 | [18 empty] | VV | 0
|  | 4*1,20*1,00*1,20 |  | 5.76 | [18 empty] | VV | 0
4 | 139 20-0010.RAC | Výkop rýh v uzavřeném prostoru v hornině 1-4, rýha 600/1200 mm, odvoz 10 km, uložení na skládku | m | 60.05 |  | 0 | 0 | 0 | 3230 | 193961.5 | 21 | 0 | 0 | 0 | 0 | 0 |  |  | 5.7434 | 344.89 |  |  | POL2_0
|  | (28,49+41,80+47,41)*0,50 |  | 58.85 | [18 empty] | VV | 0
|  | 1,00*1,00*1,20*1 |  | 1.2 | [18 empty] | VV | 0
5 | 162 10-0010.RAC | Vodorovné přemístění výkopku, příplatek za každých dalších 10 km | m3 | 1773.41 |  | 0 | 0 | 0 | 258 | 457539.78 | 21 | 0 | 0 | 0 | 0 | 0 |  |  | 0 | 0 |  |  | POL2_0
|  | 177:177,341*10 |  | 1773.41 | [18 empty] | VV | 0
6 | 175 10-0020.RAD | Obsyp potrubí štěrkopískem, dovoz štěrkopísku ze vzdálenosti 15km | m3 | 41.4304 |  | 0 | 541.5 | 22434.56 | 1309.5 | 54253.11 | 21 | 0 | 1.67 | 69.1888 | 0 | 0 |  |  | 1.598 | 66.21 |  |  | POL2_0
|  | (28,49+41,80+47,41)*0,80*0,40*1,10 |  | 41.4304 | [18 empty] | VV | 0
7 | 174 10-0050.RAD | Zásyp jam, rýh a šachet štěrkopískem, dovoz štěrkopísku ze vzdálenosti 15 km | m3 | 63.0056 |  | 0 | 808.5 | 50940.03 | 621.5 | 39157.98 | 21 | 0 | 1.67 | 105.2194 | 0 | 0 |  |  | 0.213 | 13.42 |  |  | POL2_0
|  | (28,49+41,80+47,41)*0,80*(1,20-0,60)*1,10 |  | 62.1456 | [18 empty] | VV | 0
|  | 1,00*1,00*1,20-0,34 |  | 0.86 | [18 empty] | VV | 0
8 | 199000005R00 | Poplatek za skládku a uložení vykopné zeminy | t | 475.2554 |  | 0 | 0 | 0 | 520 | 247132.79 | 21 | 0 | 0 | 0 | 0 | 0 |  |  | 0 | 0 |  |  | POL1_0
|  | (10,3576+109,336+177,341)*1,60 |  | 475.2554 | [18 empty] | VV | 0
Díl: | 4 | Vodorovné konstrukce |  |  |  | 0 |  | 16984.31 |  | 20070.99 |  | 0 |  | 39.5836 |  | 0 |  |  |  | 35.49 |  |  | DIL
9 | 451572111R00 | Lože pod potrubí z kameniva těženého 0 - 4 mm | m3 | 20.9352 |  | 0 | 811.28 | 16984.31 | 958.72 | 20070.99 | 21 | 0 | 1.8908 | 39.5836 | 0 | 0 |  |  | 1.695 | 35.49 |  |  | POL1_0
|  | (28,49+41,80+47,41)*0,80*0,20*1,10 |  | 20.7152 | [18 empty] | VV | 0
|  | 1,00*1,00*0,20*1,10 |  | 0.22 | [18 empty] | VV | 0
Díl: | 8 | Trubní vedení |  |  |  | 0 |  | 60051.2 |  | 21688.8 |  | 0 |  | 7.8923 |  | 0 |  |  |  | 35.89 |  |  | DIL
10 | 894215111RT4 | D+M Revizní šachta RS, včetně poklopu | kus | 4 |  | 0 | 7187.8 | 28751.2 | 5422.2 | 21688.8 | 21 | 0 | 1.8456 | 7.3823 | 0 | 0 |  |  | 8.972 | 35.89 |  |  | POL1_0
|  | - Včetně poklopu k zadláždění do interiéru, příslušenství, pomocné konstrukce, armatury apod. | [20 empty] | POP |  | - Včetně poklopu k zadláždění do interiéru, příslušenství, pomocné konstrukce, armatury apod.
|  | - Vodotěsný a pachotěsný poklop | [20 empty] | POP |  | - Vodotěsný a pachotěsný poklop
|  | - Specifikace dle PD | [20 empty] | POP |  | - Specifikace dle PD
11 | 286 00-2800.RT4 | D+M Šachta splaškové kanalizace DN600 SŠ1 | kus | 1 |  | 0 | 22600 | 22600 | 0 | 0 | 21 | 0 | 0.51 | 0.51 | 0 | 0 |  |  | 0 | 0 |  |  | POL3_0
|  | Šachta kruhová plastová DN 60 mm, systémové šachtové dno, kalový prostor, šachtové skruže, konus a betonový prstenec. V ceně litinový poklop kruhový s větráním, veškeré příslušenství a vystrojení šachty, držáky armatur, pomocné konstrukce. | [20 empty] | POP |  | Šachta kruhová plastová DN 60 mm, systémové šachtové dno, kalový prostor, šachtové skruže, konus a betonový prstenec. V ceně litinový poklop kruhový s větráním, veškeré příslušenství a vystrojení šachty, držáky armatur, pomocné konstrukce.
|  | V ceně přesun hmot. | [20 empty] | POP |  | V ceně přesun hmot.
12 | 894 10-1010.RT4 | D+M Napojení na stávající potrubí kanalizace | sada | 1 |  | 0 | 5200 | 5200 | 0 | 0 | 21 | 0 | 0 | 0 | 0 | 0 |  |  | 0 | 0 |  |  | POL2_0
|  | - V ceně případné nutné vytvoření a zapravení v místě napojení, tvarovky/systémové prvky pro zajištění napojení a veškeré příslušenství vč. přesunu hmot. | [20 empty] | POP |  | - V ceně případné nutné vytvoření a zapravení v místě napojení, tvarovky/systémové prvky pro zajištění napojení a veškeré příslušenství vč. přesunu hmot.
13 | 894 10-2010.RT4 | D+M Napojení na stávající potrubí přípojky vody | sada | 1 |  | 0 | 3500 | 3500 | 0 | 0 | 21 | 0 | 0 | 0 | 0 | 0 |  |  | 0 | 0 |  |  | POL2_0
|  | - V ceně případné nutné vytvoření a zapravení v místě napojení, tvarovky/systémové prvky pro zajištění napojení a veškeré příslušenství vč. přesunu hmot. | [20 empty] | POP |  | - V ceně případné nutné vytvoření a zapravení v místě napojení, tvarovky/systémové prvky pro zajištění napojení a veškeré příslušenství vč. přesunu hmot.
Díl: | 94 | Lešení a stavební výtahy |  |  |  | 0 |  | 12567.57 |  | 25504.43 |  | 0 |  | 0.30077 |  | 0 |  |  |  | 40.74 |  |  | DIL
14 | 941955002R00 | Lešení lehké pomocné, výška podlahy do 1,9 m | m2 | 190.36 |  | 0 | 66.02 | 12567.57 | 133.98 | 25504.43 | 21 | 0 | 0.00158 | 0.30077 | 0 | 0 |  |  | 0.214 | 40.74 |  |  | POL1_0
|  | 1NP:17,66+10,11+15,07+10,15+20,67+1,88+1,42+3,08+17,22+36,22+7,69+24,62 |  | 165.79 | [18 empty] | VV | 0
|  | 2NP:24,57 |  | 24.57 | [18 empty] | VV | 0
Díl: | 95 | Dokončovací kce na pozem.stav. |  |  |  | 0 |  | 424.5 |  | 33174.04 |  | 0 |  | 0.00761 |  | 0 |  |  |  | 58.63 |  |  | DIL
15 | 952901111R00 | Vyčištění budov o výšce podlaží do 4 m | m2 | 190.36 |  | 0 | 2.23 | 424.5 | 174.27 | 33174.04 | 21 | 0 | 4e-05 | 0.00761 | 0 | 0 |  |  | 0.308 | 58.63 |  |  | POL1_0
Díl: | 96 | Bourání konstrukcí |  |  |  | 0 |  | 0 |  | 37450 |  | 0 |  | 0 |  | 0.129 |  |  |  | 1.3 |  |  | DIL
16 | 974031669RT4 | Vysekání rýh a drážek ve zdivu, při provedení potrubí ZTI vč zapravení | sada | 1 |  | 0 | 0 | 0 | 37450 | 37450 | 21 | 0 | 0 | 0 | 0.129 | 0.129 |  |  | 1.3 | 1.3 |  |  | POL1_0
|  | - Vysekání rýh a drážek potřebných šířek a hloubek pro vedení potrubí ZTI | [20 empty] | POP |  | - Vysekání rýh a drážek potřebných šířek a hloubek pro vedení potrubí ZTI
|  | - Zapravení rýh a drážek pro instalaci potrubí ZTI maltou | [20 empty] | POP |  | - Zapravení rýh a drážek pro instalaci potrubí ZTI maltou
|  | - Likvidace v souladu se zákonem č. 185/2001 Sb., o odpadech a související vyhláškou MŽP ČR č. 294/2005 Sb. o podmínkách ukládání odpadů na skládky a jejich využívání na povrchu terénu a změně vyhlášky č. 383/2001 Sb., o podrobnostech nakládání s odpady | [20 empty] | POP |  | - Likvidace v souladu se zákonem č. 185/2001 Sb., o odpadech a související vyhláškou MŽP ČR č. 294/2005 Sb. o podmínkách ukládání odpadů na skládky a jejich využívání na povrchu terénu a změně vyhlášky č. 383/2001 Sb., o podrobnostech nakládání s odpady
|  | - Likvidace dle technologie a místa určené zhotovitelem, včetně poplatků za uložení odpadu | [20 empty] | POP |  | - Likvidace dle technologie a místa určené zhotovitelem, včetně poplatků za uložení odpadu
|  | - Zednická přípomoc | [20 empty] | POP |  | - Zednická přípomoc
Díl: | 720 | Zdravotechnická instalace |  |  |  | 0 |  | 0 |  | 78480 |  | 0 |  | 0 |  | 0 |  |  |  | 2 |  |  | DIL
17 | 900 72-0005.R45 | Koordinace se stavbou a ostatními profesemi | sada | 2 |  | 0 | 0 | 0 | 14800 | 29600 | 21 | 0 | 0 | 0 | 0 | 0 |  |  | 1 | 2 |  |  | POL2_0
|  | - HZS montáží VZT zařízení na stavebních objektech - montér VZT | [20 empty] | POP |  | - HZS montáží VZT zařízení na stavebních objektech - montér VZT
|  | - Stavební práce a dodávky spojené s provedením funkčního celku VZT | [20 empty] | POP |  | - Stavební práce a dodávky spojené s provedením funkčního celku VZT
|  | - Výpomoce, doplňkové práce a dodávky, kompletace, apod. | [20 empty] | POP |  | - Výpomoce, doplňkové práce a dodávky, kompletace, apod.
18 | 728 94-0601.RT4 | Vyhotovení dílenské/montážní dokumentace ZTI | kus | 1 |  | 0 | 0 | 0 | 15200 | 15200 | 21 | 0 | 0 | 0 | 0 | 0 |  |  | 0 | 0 |  |  | POL2_0
19 | 720 94-0501.RT4 | D+M Utěsňovací a výplňový materiál | kpl | 2 |  | 0 | 0 | 0 | 5890 | 11780 | 21 | 0 | 0 | 0 | 0 | 0 |  |  | 0 | 0 |  |  | POL2_0
|  | - V ceně veškeré nutné práce a dodávky pro utěsňění prostupu (ucpávky, tmely, izolace apod.) | [20 empty] | POP |  | - V ceně veškeré nutné práce a dodávky pro utěsňění prostupu (ucpávky, tmely, izolace apod.)
|  | - Utěsňovací a výplňový materiál pro vyplnění prostoru mezi potrubím a otvorem (prostupem) v konstrukcích pro vyrovnání provrchu pro omítky/finální úpravu povrchu | [20 empty] | POP |  | - Utěsňovací a výplňový materiál pro vyplnění prostoru mezi potrubím a otvorem (prostupem) v konstrukcích pro vyrovnání provrchu pro omítky/finální úpravu povrchu
20 | 720 94-1001.RT4 | D+M Prostupy pro potrubí včetně chrániček | kpl | 2 |  | 0 | 0 | 0 | 10950 | 21900 | 21 | 0 | 0 | 0 | 0 | 0 |  |  | 0 | 0 |  |  | POL2_0
|  | - V ceně vytvoření prostupů, zapravení prostupů, utěsnění prostupů a chráničky potrubí. | [20 empty] | POP |  | - V ceně vytvoření prostupů, zapravení prostupů, utěsnění prostupů a chráničky potrubí.
Díl: | 721 | Vnitřní kanalizace |  |  |  | 0 |  | 131432.12 |  | 189191.8 |  | 0 |  | 0.63533 |  | 0 |  |  |  | 262.1 |  |  | DIL
21 | 721176211R00 | D+M Potrubí KG odpadní svislé, D 75, včetně tvarovek | m | 11.88 |  | 0 | 235.34 | 2795.84 | 523.66 | 6221.08 | 21 | 0 | 0.00139 | 0.01651 | 0 | 0 |  |  | 0.797 | 9.47 |  |  | POL1_0
|  | - V ceně veškeré příslušenství, tvarovky,kotvící prvky a spojovací materiál, výměra včetně ztratného. | [20 empty] | POP |  | - V ceně veškeré příslušenství, tvarovky,kotvící prvky a spojovací materiál, výměra včetně ztratného.
|  | (6,20+1,00+3,60)*1,10 |  | 11.88 | [18 empty] | VV | 0
22 | 721176212R00 | D+M Potrubí KG odpadní svislé, D 110, včetně tvarovek | m | 16.5 |  | 0 | 235.34 | 3883.11 | 570.66 | 9415.89 | 21 | 0 | 0.00149 | 0.02459 | 0 | 0 |  |  | 0.797 | 13.15 |  |  | POL1_0
|  | - V ceně veškeré příslušenství, tvarovky,kotvící prvky a spojovací materiál, výměra včetně ztratného. | [20 empty] | POP |  | - V ceně veškeré příslušenství, tvarovky,kotvící prvky a spojovací materiál, výměra včetně ztratného.
|  | 15,00*1,10 |  | 16.5 | [18 empty] | VV | 0
23 | 721 17-6213.R00 | D+M Potrubí KG odpadní svislé, D 125, včetně tvarovek | m | 7.7 |  | 0 | 316.24 | 2435.05 | 528.76 | 4071.45 | 21 | 0 | 0.00179 | 0.01378 | 0 | 0 |  |  | 0.739 | 5.69 |  |  | POL2_0
|  | - V ceně veškeré příslušenství, tvarovky,kotvící prvky a spojovací materiál, výměra včetně ztratného. | [20 empty] | POP |  | - V ceně veškeré příslušenství, tvarovky,kotvící prvky a spojovací materiál, výměra včetně ztratného.
|  | 1,00*7*1,10 |  | 7.7 | [18 empty] | VV | 0
24 | 721176222R00 | D+M Potrubí KG svodné (ležaté) v zemi, D110, včetně tvarovek | m | 28.49 |  | 0 | 244.71 | 6971.79 | 573.29 | 16333.03 | 21 | 0 | 0.00177 | 0.05043 | 0 | 0 |  |  | 0.8 | 22.79 |  |  | POL1_0
|  | - V ceně veškeré příslušenství, tvarovky,kotvící prvky a spojovací materiál, výměra včetně ztratného. | [20 empty] | POP |  | - V ceně veškeré příslušenství, tvarovky,kotvící prvky a spojovací materiál, výměra včetně ztratného.
|  | (1,0+1,50+3,50+1,80+1,00+1,20+1,00+3,20+1,00+1,50+2,10+3,20+2,90+1,00)*1,10 |  | 28.49 | [18 empty] | VV | 0
25 | 721176223R00 | D+M Potrubí KG svodné (ležaté) v zemi, D 125, včetně tvarovek | m | 41.8 |  | 0 | 358.71 | 14994.08 | 573.29 | 23963.52 | 21 | 0 | 0.0022 | 0.09196 | 0 | 0 |  |  | 0.8 | 33.44 |  |  | POL1_0
|  | - V ceně veškeré příslušenství, tvarovky,kotvící prvky a spojovací materiál, výměra včetně ztratného. | [20 empty] | POP |  | - V ceně veškeré příslušenství, tvarovky,kotvící prvky a spojovací materiál, výměra včetně ztratného.
|  | (7,80+4,50+1,20+2,50+1,00+2,10+2,10+3,50+2,10+3,20+2,90+1,90+3,20)*1,10 |  | 41.8 | [18 empty] | VV | 0
26 | 721 17-6224.R00 | D+M Potrubí KG svodné (ležaté) v zemi, D 160, včetně tvarovek | m | 47.41 |  | 0 | 446.87 | 21186.11 | 394.13 | 18685.7 | 21 | 0 | 0.0032 | 0.15171 | 0 | 0 |  |  | 0.55 | 26.08 |  |  | POL2_0
|  | - V ceně veškeré příslušenství, tvarovky,kotvící prvky a spojovací materiál, výměra včetně ztratného. | [20 empty] | POP |  | - V ceně veškeré příslušenství, tvarovky,kotvící prvky a spojovací materiál, výměra včetně ztratného.
|  | (10,50+6,20+1,50+7,80+6,90+5,40+0,60+2,30+1,90)*1,10 |  | 47.41 | [18 empty] | VV | 0
27 | 721176113R00 | D+M Potrubí HT, D 50, včetně tvarovek | m | 7.92 |  | 0 | 171.73 | 1360.1 | 378.27 | 2995.9 | 21 | 0 | 0.00062 | 0.00491 | 0 | 0 |  |  | 0.529 | 4.19 |  |  | POL1_0
|  | - V ceně veškeré příslušenství, tvarovky,kotvící prvky a spojovací materiál, výměra včetně ztratného. | [20 empty] | POP |  | - V ceně veškeré příslušenství, tvarovky,kotvící prvky a spojovací materiál, výměra včetně ztratného.
|  | (1,20+1,00+1,00+1,00+1,00+1,00+1,00)*1,10 |  | 7.92 | [18 empty] | VV | 0
28 | 721176114R00 | D+M Potrubí HT, D 75, včetně tvarovek | m | 24.31 |  | 0 | 203.92 | 4957.3 | 586.08 | 14247.6 | 21 | 0 | 0.00087 | 0.02115 | 0 | 0 |  |  | 0.819 | 19.91 |  |  | POL1_0
|  | - V ceně veškeré příslušenství, tvarovky,kotvící prvky a spojovací materiál, výměra včetně ztratného. | [20 empty] | POP |  | - V ceně veškeré příslušenství, tvarovky,kotvící prvky a spojovací materiál, výměra včetně ztratného.
|  | (1,80+2,10+1,90+2,60+1,80+1,00)*1,10 |  | 12.32 | [18 empty] | VV | 0
|  | (1,50+6,20+3,20)*1,10 |  | 11.99 | [18 empty] | VV | 0
29 | 721176115R00 | D+M Potrubí HT, D 110, včetně tvarovek | m | 34.1 |  | 0 | 276.69 | 9435.13 | 570.31 | 19447.57 | 21 | 0 | 0.00133 | 0.04535 | 0 | 0 |  |  | 0.797 | 27.18 |  |  | POL1_0
|  | - V ceně veškeré příslušenství, tvarovky,kotvící prvky a spojovací materiál, výměra včetně ztratného. | [20 empty] | POP |  | - V ceně veškeré příslušenství, tvarovky,kotvící prvky a spojovací materiál, výměra včetně ztratného.
|  | (1,00+1,00+1,00)*1,10 |  | 3.3 | [18 empty] | VV | 0
|  | (3,20+6,20+6,20+6,20+6,20)*1,10 |  | 30.8 | [18 empty] | VV | 0
30 | 721176103R00 | D+M Potrubí HT připojovací, D 50, včetně tvarovek | m | 13.2 |  | 0 | 96.69 | 1276.31 | 257.31 | 3396.49 | 21 | 0 | 0.00048 | 0.00634 | 0 | 0 |  |  | 0.359 | 4.74 |  |  | POL1_0
|  | - V ceně veškeré příslušenství, tvarovky,kotvící prvky a spojovací materiál, výměra včetně ztratného. | [20 empty] | POP |  | - V ceně veškeré příslušenství, tvarovky,kotvící prvky a spojovací materiál, výměra včetně ztratného.
|  | (9+3)*1,00*1,10 |  | 13.2 | [18 empty] | VV | 0
31 | 721176104R00 | D+M Potrubí HT připojovací, D 75, včetně tvarovek | m | 7.7 |  | 0 | 128.17 | 986.91 | 324.33 | 2497.34 | 21 | 0 | 0.00071 | 0.00547 | 0 | 0 |  |  | 0.452 | 3.48 |  |  | POL1_0
|  | 7*1,00*1,10 |  | 7.7 | [18 empty] | VV | 0
32 | 721176105R00 | D+M Potrubí HT připojovací, D 110, včetně tvarovek | m | 11 |  | 0 | 269.6 | 2965.6 | 841.4 | 9255.4 | 21 | 0 | 0.00149 | 0.01639 | 0 | 0 |  |  | 1.173 | 12.9 |  |  | POL1_0
|  | - V ceně veškeré příslušenství, tvarovky,kotvící prvky a spojovací materiál, výměra včetně ztratného. | [20 empty] | POP |  | - V ceně veškeré příslušenství, tvarovky,kotvící prvky a spojovací materiál, výměra včetně ztratného.
|  | 10*1,00*1,10 |  | 11 | [18 empty] | VV | 0
33 | 722 30-0022.RA0 | D+M Potrubí PPR 32x3,9 mm, pro odvod kondenzátu, včetně tvarovek | m | 14.08 |  | 0 | 543.46 | 7651.92 | 664.54 | 9356.72 | 21 | 0 | 0.00579 | 0.08152 | 0 | 0 |  |  | 0.97726 | 13.76 |  |  | POL2_0
|  | - V ceně veškeré příslušenství, tvarovky,kotvící prvky a spojovací materiál, výměra včetně ztratného. | [20 empty] | POP |  | - V ceně veškeré příslušenství, tvarovky,kotvící prvky a spojovací materiál, výměra včetně ztratného.
|  | (2,50+1,0+1,0+2,90+2,50+1,0+1,0+0,90)*1,10 |  | 14.08 | [18 empty] | VV | 0
34 | 721 18-1231.RY1 | D+M Izolace návleková do tl. stěny 10 mm, vnitřní průměr do 60 mm | m | 29.282 |  | 0 | 161.39 | 4725.82 | 79.21 | 2319.43 | 21 | 0 | 0.00022 | 0.00644 | 0 | 0 |  |  | 0.185 | 5.42 |  |  | POL2_0
|  | - Trubice dutého profilu z pěnového polyetylenu s povrchovou ochrannou polyetylenovou tkaninou s podélným samolepicím uzávěrem, nenaříznutá. Izolace provedena v celé délce potrubí včetně kolen a odboček. | [20 empty] | POP |  | - Trubice dutého profilu z pěnového polyetylenu s povrchovou ochrannou polyetylenovou tkaninou s podélným samolepicím uzávěrem, nenaříznutá. Izolace provedena v celé délce potrubí včetně kolen a odboček.
|  | - Specifikace dle PD | [20 empty] | POP |  | - Specifikace dle PD
|  | (7,92+7,70+11,00)*1,10 |  | 29.282 | [18 empty] | VV | 0
35 | 721178126R00 | D+M Čisticí kus pro potrubí svislé, do D 110 mm | kus | 6 |  | 0 | 606.01 | 3636.06 | 262.99 | 1577.94 | 21 | 0 | 0.00075 | 0.0045 | 0 | 0 |  |  | 0.367 | 2.2 |  |  | POL1_0
|  | - V ceně veškeré příslušenství, tvarovky,kotvící prvky a spojovací materiál, výměra včetně ztratného. | [20 empty] | POP |  | - V ceně veškeré příslušenství, tvarovky,kotvící prvky a spojovací materiál, výměra včetně ztratného.
36 | 721273200RT2 | D+M Souprava ventilační střešní, souprava větrací hlavice PP D 75 mm | kus | 1 |  | 0 | 895.33 | 895.33 | 218.67 | 218.67 | 21 | 0 | 0.00013 | 0.00013 | 0 | 0 |  |  | 0.333 | 0.33 |  |  | POL1_0
|  | - V ceně veškeré příslušenství, tvarovky,kotvící prvky a spojovací materiál, výměra včetně ztratného. | [20 empty] | POP |  | - V ceně veškeré příslušenství, tvarovky,kotvící prvky a spojovací materiál, výměra včetně ztratného.
37 | 721273200RT3 | D+M Souprava ventilační střešní, souprava větrací hlavice PP D 110 mm | kus | 5 |  | 0 | 666.33 | 3331.65 | 218.67 | 1093.35 | 21 | 0 | 0.00027 | 0.00135 | 0 | 0 |  |  | 0.333 | 1.67 |  |  | POL1_0
|  | - V ceně veškeré příslušenství, tvarovky,kotvící prvky a spojovací materiál, výměra včetně ztratného. | [20 empty] | POP |  | - V ceně veškeré příslušenství, tvarovky,kotvící prvky a spojovací materiál, výměra včetně ztratného.
38 | 892571111R00 | Zkouška těsnosti kanalizace DN do 200, vodou | m | 266.09 |  | 0 | 2.3 | 612.01 | 42.3 | 11255.61 | 21 | 0 | 0 | 0 | 0 | 0 |  |  | 0.059 | 15.7 |  |  | POL1_0
|  | - V položce jsou zakalkulovány náklady na napuštění vodou a dodání vody pro zkoušku těsnosti. | [20 empty] | POP |  | - V položce jsou zakalkulovány náklady na napuštění vodou a dodání vody pro zkoušku těsnosti.
|  | 11,88+16,50+7,70+28,49+41,80+47,41+7,92+24,31+34,10+13,20+7,70+11,00+14,08 |  | 266.09 | [18 empty] | VV | 0
39 | 721 10-000.RT4 | D+M Čerpadlo kondenzátu | kus | 4 |  | 0 | 5140 | 20560 | 0 | 0 | 21 | 0 | 0.022 | 0.088 | 0 | 0 |  |  | 0 | 0 |  |  | POL3_0
|  | - V ceně napojení potrubí na VZT jednotku | [20 empty] | POP |  | - V ceně napojení potrubí na VZT jednotku
|  | - Kotvící a montážní prvky | [20 empty] | POP |  | - Kotvící a montážní prvky
|  | - Specifikace dle PD | [20 empty] | POP |  | - Specifikace dle PD
40 | 721 49-0000.RT4 | D+M Dvířka revizní plná | kus | 6 |  | 0 | 162 | 972 | 0 | 0 | 21 | 0 | 0.0006 | 0.0036 | 0 | 0 |  |  | 0 | 0 |  |  | POL3_0
|  | - V ceně vytvoření otvoru, osazení dvířek, utěsnění | [20 empty] | POP |  | - V ceně vytvoření otvoru, osazení dvířek, utěsnění
41 | 721 49-0010.RT4 | D+M Ostatní práce spojené s kanalizací | sada | 1 |  | 0 | 5600 | 5600 | 0 | 0 | 21 | 0 | 0.0006 | 0.0006 | 0 | 0 |  |  | 0 | 0 |  |  | POL3_0
|  | - zkouška těsnosti a vyčištění stávajícího potrubí po napojení a opětovném zprovoznění | [20 empty] | POP |  | - zkouška těsnosti a vyčištění stávajícího potrubí po napojení a opětovném zprovoznění
|  | - další potřebné dodávky a práce na kanalizačním systému spojené s přerušením vedení a napojením na stávající rozvody potrubí | [20 empty] | POP |  | - další potřebné dodávky a práce na kanalizačním systému spojené s přerušením vedení a napojením na stávající rozvody potrubí
42 | 721 49-0020.RT4 | D+M Armatury a vybavení nespecifikované | sada | 1 |  | 0 | 10200 | 10200 | 0 | 0 | 21 | 0 | 0.0006 | 0.0006 | 0 | 0 |  |  | 0 | 0 |  |  | POL3_0
|  | - V položce zahrnuty nutné čistící kusy, revizní dvířka protipožární, poklopy pro čistící kusy v podlaze, sifony pro odvod kondenzátu, přivzdušňovací ventily, zpětné klapky, větrací hlavice, apod. jinde neuvedené vyplývající ze zvoleného systému vnitřní kanalizace | [20 empty] | POP |  | - V položce zahrnuty nutné čistící kusy, revizní dvířka protipožární, poklopy pro čistící kusy v podlaze, sifony pro odvod kondenzátu, přivzdušňovací ventily, zpětné klapky, větrací hlavice, apod. jinde neuvedené vyplývající ze zvoleného systému vnitřní kanalizace
43 | 998721201R00 | Přesun hmot pro vnitřní kanalizaci, v objektech výšky do 6 m | % | 2173.526 |  | 0 | 0 | 0 | 2.3 | 4999.11 | 21 | 0 | 0 | 0 | 0 | 0 |  |  | 0 | 0 |  |  | POL7_0
44 | 900 721RT2 | HZS - nezměřitelné stavební práce | h | 40 |  | 0 | 0 | 0 | 696 | 27840 | 21 | 0 | 0 | 0 | 0 | 0 |  |  | 1 | 40 |  |  | POL1_0
|  | - Stavební práce spojené s provedením funkčního celku 721 - výpomoce, doplňkové práce, kompletace, zapravení rýh a prostupů, apod. | [20 empty] | POP |  | - Stavební práce spojené s provedením funkčního celku 721 - výpomoce, doplňkové práce, kompletace, zapravení rýh a prostupů, apod.
Díl: | 722 | Vnitřní vodovod |  |  |  | 0 |  | 289063.9 |  | 301462.52 |  | 0 |  | 0.38164 |  | 0 |  |  |  | 409.05 |  |  | DIL
45 | 722178685R00 | D+M Potrubí vícevrstvé vodov.P-RCT/PP-RCT, polyfuzně svařené, D 50 x 6,9 mm | m | 32.45 |  | 0 | 580.01 | 18821.32 | 353.99 | 11486.98 | 21 | 0 | 0.0011 | 0.0357 | 0 | 0 |  |  | 0.4587 | 14.88 |  |  | POL1_0
|  | - V ceně veškeré příslušenství, tvarovky,kotvící prvky a spojovací materiál, výměra včetně ztratného. | [20 empty] | POP |  | - V ceně veškeré příslušenství, tvarovky,kotvící prvky a spojovací materiál, výměra včetně ztratného.
|  | (6,20+2,10+5,80+1,50+2,10+5,90+5,90)*1,10 |  | 32.45 | [18 empty] | VV | 0
46 | 722178684R00 | D+M Potrubí vícevrstvé vodov.P-RCT/PP-RCT, polyfuzně svařené, D 40 x 5,5 mm | m | 15.73 |  | 0 | 482 | 7581.86 | 283 | 4451.59 | 21 | 0 | 0.00082 | 0.0129 | 0 | 0 |  |  | 0.3667 | 5.77 |  |  | POL1_0
|  | - V ceně veškeré příslušenství, tvarovky,kotvící prvky a spojovací materiál, výměra včetně ztratného. | [20 empty] | POP |  | - V ceně veškeré příslušenství, tvarovky,kotvící prvky a spojovací materiál, výměra včetně ztratného.
|  | (6,20+2,10+1,50+4,50)*1,10 |  | 15.73 | [18 empty] | VV | 0
47 | 722178683R00 | D+M Potrubí vícevrstvé vodov.PP-RCT/PP-RCT, polyfuzně svařené, D 32 x 4,4 mm | m | 147.18 |  | 0 | 260.05 | 38274.16 | 242.95 | 35757.38 | 21 | 0 | 0.00054 | 0.07948 | 0 | 0 |  |  | 0.3148 | 46.33 |  |  | POL1_0
|  | - V ceně veškeré příslušenství, tvarovky,kotvící prvky a spojovací materiál, výměra včetně ztratného. | [20 empty] | POP |  | - V ceně veškeré příslušenství, tvarovky,kotvící prvky a spojovací materiál, výměra včetně ztratného.
|  | (2,10+3,10+5,90+6,40+2,10+8,90+5,90+2,30+3,40+5,90+7,50+8,50+4,90)*2*1,10 |  | 147.18 | [18 empty] | VV | 0
48 | 722178682R00 | D+M Potrubí vícevrstvé vodov.PP-RCT/PP-RCT, polyfuzně svařené, D 25 x 3,5 mm | m | 146.52 |  | 0 | 169.55 | 24842.47 | 220.95 | 32373.59 | 21 | 0 | 0.00036 | 0.05275 | 0 | 0 |  |  | 0.2863 | 41.95 |  |  | POL1_0
|  | - V ceně veškeré příslušenství, tvarovky,kotvící prvky a spojovací materiál, výměra včetně ztratného. | [20 empty] | POP |  | - V ceně veškeré příslušenství, tvarovky,kotvící prvky a spojovací materiál, výměra včetně ztratného.
|  | (2,10+3,10+5,90+6,40+2,10+8,90+5,90+2,30+4,60+3,40+5,90+7,50+8,50)*2*1,10 |  | 146.52 | [18 empty] | VV | 0
49 | 722178681R00 | D+M Potrubí vícevrstvé vodov.PP-RCT/PP-RCT, polyfuzně svařené, D 20 x 2,8 mm | m | 177.1 |  | 0 | 121.26 | 21475.15 | 206.74 | 36613.65 | 21 | 0 | 0.00024 | 0.0425 | 0 | 0 |  |  | 0.2679 | 47.45 |  |  | POL1_0
|  | - V ceně veškeré příslušenství, tvarovky,kotvící prvky a spojovací materiál, výměra včetně ztratného. | [20 empty] | POP |  | - V ceně veškeré příslušenství, tvarovky,kotvící prvky a spojovací materiál, výměra včetně ztratného.
|  | (2,10+3,10+5,90+6,40+2,10+8,90+5,90+2,30+3,40+5,90+7,50)*2*1,10 |  | 117.7 | [18 empty] | VV | 0
|  | 45*1,20*1,10 |  | 59.4 | [18 empty] | VV | 0
50 | 722 18-1245.RY1 | D+M Izolace návleková do tl. stěny 25 mm, vnitřní průměr do 60 mm | m | 570.878 |  | 0 | 225.01 | 128453.26 | 121.49 | 69355.97 | 21 | 0 | 0.00022 | 0.12559 | 0 | 0 |  |  | 0.185 | 105.61 |  |  | POL2_0
|  | - Trubice dutého profilu z pěnového polyetylenu s povrchovou ochrannou polyetylenovou tkaninou s podélným samolepicím uzávěrem, nenaříznutá. Izolace provedena v celé délce potrubí včetně kolen a odboček. | [20 empty] | POP |  | - Trubice dutého profilu z pěnového polyetylenu s povrchovou ochrannou polyetylenovou tkaninou s podélným samolepicím uzávěrem, nenaříznutá. Izolace provedena v celé délce potrubí včetně kolen a odboček.
|  | - Specifikace dle PD | [20 empty] | POP |  | - Specifikace dle PD
|  | (32,45+15,73+147,18+146,52+177,10)*1,10 |  | 570.878 | [18 empty] | VV | 0
51 | 892233111R00 | Desinfekce vodovodního potrubí do DN 60 | m | 518.98 |  | 0 | 0.57 | 295.82 | 108.93 | 56532.49 | 21 | 0 | 0 | 0 | 0 | 0 |  |  | 0.15 | 77.85 |  |  | POL1_0
|  | - V položce jsou zakalkulovány náklady na napuštění a vypuštění vody, dodání vody a desinfekčního prostředku a na bakteriologický rozbor vody. | [20 empty] | POP |  | - V položce jsou zakalkulovány náklady na napuštění a vypuštění vody, dodání vody a desinfekčního prostředku a na bakteriologický rozbor vody.
|  | 32,45+15,73+147,18+146,52+177,10 |  | 518.98 | [18 empty] | VV | 0
52 | 892241111R00 | Tlaková zkouška vodovodního potrubí do DN 80 | m | 518.98 |  | 0 | 0.73 | 378.86 | 31.57 | 16384.2 | 21 | 0 | 0 | 0 | 0 | 0 |  |  | 0.044 | 22.84 |  |  | POL1_0
|  | - V položce jsou započteny náklady na přísun, montáž, demontáž a odsun zkoušecího čerpadla, napuštění tlakovou vodou a dodání vody pro tlakovou | [20 empty] | POP |  | - V položce jsou započteny náklady na přísun, montáž, demontáž a odsun zkoušecího čerpadla, napuštění tlakovou vodou a dodání vody pro tlakovou
53 | 722 20-1863.RT4 | D+M Ventil odvzdušňovací automatický, se zpětným ventilem a s desinfekčním modulem | kus | 22 |  | 0 | 588.78 | 12953.16 | 12.22 | 268.84 | 21 | 0 | 0.00023 | 0.00506 | 0 | 0 |  |  | 0 | 0 |  |  | POL2_0
54 | 722 38-8003.RT4 | D+M Ventil 3-cestný směšovací a rozdělovací | kus | 3 |  | 0 | 2190 | 6570 | 0 | 0 | 21 | 0 | 0.0009 | 0.0027 | 0 | 0 |  |  | 0 | 0 |  |  | POL3_0
55 | 722 49-0010.RT4 | D+M Ostatní práce spojené s vnitřním vodovodem | sada | 1 |  | 0 | 3600 | 3600 | 0 | 0 | 21 | 0 | 0.0006 | 0.0006 | 0 | 0 |  |  | 0 | 0 |  |  | POL3_0
|  | - V ceně: | [20 empty] | POP |  | - V ceně:
|  | - přerušení dodávky vody před napojením nového potrubí na stávavody potrubí | [20 empty] | POP |  | - přerušení dodávky vody před napojením nového potrubí na stávavody potrubí
|  | - proplach a desinfekce stávajícího potrubí po napojení a opětovném zprovoznění | [20 empty] | POP |  | - proplach a desinfekce stávajícího potrubí po napojení a opětovném zprovoznění
|  | - napojení potrubí na zařízení a potrubí jiných profesí | [20 empty] | POP |  | - napojení potrubí na zařízení a potrubí jiných profesí
|  | - další potřebné dodávky a práce na stávajícím vodovodním systému spojené s přerušením vedení a napojením na stávající rozvody potrubí | [20 empty] | POP |  | - další potřebné dodávky a práce na stávajícím vodovodním systému spojené s přerušením vedení a napojením na stávající rozvody potrubí
56 | 722 49-0020.RT4 | D+M Armatury a vybavení nespecifikované | sada | 1 |  | 0 | 5200 | 5200 | 0 | 0 | 21 | 0 | 0.0006 | 0.0006 | 0 | 0 |  |  | 0 | 0 |  |  | POL3_0
|  | - V položce zahrnuty veškeré nutné kohouty, ventily, revizní dvířka, podružné vodoměry, a další veškeré prvky a armatury pro vodovodní potrubí jinde neuvedené vyplývající ze zvoleného systému vnitřního vodovodu | [20 empty] | POP |  | - V položce zahrnuty veškeré nutné kohouty, ventily, revizní dvířka, podružné vodoměry, a další veškeré prvky a armatury pro vodovodní potrubí jinde neuvedené vyplývající ze zvoleného systému vnitřního vodovodu
57 | 900 722RT2 | HZS - nezměřitelné stavební práce | h | 40 |  | 0 | 0 | 0 | 696 | 27840 | 21 | 0 | 0 | 0 | 0 | 0 |  |  | 1 | 40 |  |  | POL1_0
|  | - Stavební práce spojené s provedením funkčního celku 722 - výpomoce, doplňkové práce, kompletace, zapravení rýh a prostupů, apod. | [20 empty] | POP |  | - Stavební práce spojené s provedením funkčního celku 722 - výpomoce, doplňkové práce, kompletace, zapravení rýh a prostupů, apod.
58 | 998722201R00 | Přesun hmot pro vnitřní vodovod, v objektech výšky do 6 m | % | 3644.7951 |  | 0 | 0 | 0 | 1.6 | 5831.67 | 21 | 0 | 0 | 0 | 0 | 0 |  |  | 0 | 0 |  |  | POL7_0
59 | 722238334R00 | D+M Ventil vodovodní, uzavřený, přímý, s vypouštěním, UVV | kus | 20 |  | 0 | 839.24 | 16784.8 | 192.76 | 3855.2 | 21 | 0 | 0.00102 | 0.0204 | 0 | 0 |  |  | 0.269 | 5.38 |  |  | POL1_0
|  | - Cena zahrnuje náklady na osazovaný předmět, včetně jeho osazení, upevnění a napojení, přípojné potrubí (vodovodní i kanalizační), včetně tvarovek, armatur, montážní materiál a zednické výpomoci. | [20 empty] | POP |  | - Cena zahrnuje náklady na osazovaný předmět, včetně jeho osazení, upevnění a napojení, přípojné potrubí (vodovodní i kanalizační), včetně tvarovek, armatur, montážní materiál a zednické výpomoci.
|  | - Specifikace dle PD. | [20 empty] | POP |  | - Specifikace dle PD.
60 | 722221120R00 | D+M Kohout vodovodní, kulový, s napojením na hadici, VV | kus | 8 |  | 0 | 479.13 | 3833.04 | 88.87 | 710.96 | 21 | 0 | 0.00042 | 0.00336 | 0 | 0 |  |  | 0.124 | 0.99 |  |  | POL1_0
|  | - Cena zahrnuje náklady na osazovaný předmět, včetně jeho osazení, upevnění a napojení, přípojné potrubí (vodovodní i kanalizační), včetně tvarovek, armatur, montážní materiál a zednické výpomoci. | [20 empty] | POP |  | - Cena zahrnuje náklady na osazovaný předmět, včetně jeho osazení, upevnění a napojení, přípojné potrubí (vodovodní i kanalizační), včetně tvarovek, armatur, montážní materiál a zednické výpomoci.
|  | - Specifikace dle PD. | [20 empty] | POP |  | - Specifikace dle PD.
Díl: | 725 | Zařizovací předměty |  |  |  | 0 |  | 199379.91 |  | 542837.19 |  | 0 |  | 3.501 |  | 0 |  |  |  | 123.81 |  |  | DIL
61 | 725 10-0011.RA0 | D+M Umyvadlo, baterie, sifon,, předstěnový modul, U1 | kus | 5 |  | 0 | 8631.37 | 43156.85 | 2468.63 | 12343.15 | 21 | 0 | 0.0243 | 0.1215 | 0 | 0 |  |  | 3.4082 | 17.04 |  |  | POL2_0
|  | - Cena zahrnuje náklady na osazovaný předmět, včetně jeho osazení, upevnění a napojení, přípojné potrubí (vodovodní i kanalizační), včetně tvarovek, armatur, montážní materiál a zednické výpomoci. | [20 empty] | POP |  | - Cena zahrnuje náklady na osazovaný předmět, včetně jeho osazení, upevnění a napojení, přípojné potrubí (vodovodní i kanalizační), včetně tvarovek, armatur, montážní materiál a zednické výpomoci.
|  | - Specifiakce dle PD. | [20 empty] | POP |  | - Specifiakce dle PD.
62 | 725 00-0010.RA0 | D+M Příprava pro napojení pračky/sušičky, PS | kus | 2 |  | 0 | 5169.99 | 10339.98 | 790.01 | 1580.02 | 21 | 0 | 0.03056 | 0.06112 | 0 | 0 |  |  | 3.6021 | 7.2 |  |  | POL2_0
|  | - Cena zahrnuje náklady na osazovaný předmět, včetně jeho osazení, upevnění a napojení, přípojné potrubí (vodovodní i kanalizační), včetně tvarovek, armatur, montážní materiál a zednické výpomoci. | [20 empty] | POP |  | - Cena zahrnuje náklady na osazovaný předmět, včetně jeho osazení, upevnění a napojení, přípojné potrubí (vodovodní i kanalizační), včetně tvarovek, armatur, montážní materiál a zednické výpomoci.
|  | - Specifiakce dle PD. | [20 empty] | POP |  | - Specifiakce dle PD.
63 | 725 00-0011.RA0 | D+M Příprava pro napojení dřezu, D1 | kus | 2 |  | 0 | 5169.99 | 10339.98 | 790.01 | 1580.02 | 21 | 0 | 0.03056 | 0.06112 | 0 | 0 |  |  | 3.6021 | 7.2 |  |  | POL2_0
|  | - Cena zahrnuje náklady na osazovaný předmět, včetně jeho osazení, upevnění a napojení, přípojné potrubí (vodovodní i kanalizační), včetně tvarovek, armatur, montážní materiál a zednické výpomoci. | [20 empty] | POP |  | - Cena zahrnuje náklady na osazovaný předmět, včetně jeho osazení, upevnění a napojení, přípojné potrubí (vodovodní i kanalizační), včetně tvarovek, armatur, montážní materiál a zednické výpomoci.
|  | - Specifiakce dle PD. | [20 empty] | POP |  | - Specifiakce dle PD.
64 | 725000012RA0 | D+M Příprava pro napojení VZT jednotek, VZT | kus | 4 |  | 0 | 479.13 | 1916.52 | 5360.87 | 21443.48 | 21 | 0 | 0.00042 | 0.00168 | 0 | 0 |  |  | 0.124 | 0.5 |  |  | POL1_0
|  | - Cena zahrnuje náklady na osazovaný předmět, včetně jeho osazení, upevnění a napojení, přípojné potrubí (vodovodní i kanalizační), včetně tvarovek, armatur, montážní materiál a zednické výpomoci. | [20 empty] | POP |  | - Cena zahrnuje náklady na osazovaný předmět, včetně jeho osazení, upevnění a napojení, přípojné potrubí (vodovodní i kanalizační), včetně tvarovek, armatur, montážní materiál a zednické výpomoci.
|  | - Specifikace dle PD. | [20 empty] | POP |  | - Specifikace dle PD.
65 | 725 00-0013.RA0 | D+M Příprava pro napojení TČ, TČ | kus | 1 |  | 0 | 479.13 | 479.13 | 10060.87 | 10060.87 | 21 | 0 | 0.00042 | 0.00042 | 0 | 0 |  |  | 0.124 | 0.12 |  |  | POL2_0
|  | - Cena zahrnuje náklady na osazovaný předmět, včetně jeho osazení, upevnění a napojení, přípojné potrubí (vodovodní i kanalizační), včetně tvarovek, armatur, montážní materiál a zednické výpomoci. | [20 empty] | POP |  | - Cena zahrnuje náklady na osazovaný předmět, včetně jeho osazení, upevnění a napojení, přípojné potrubí (vodovodní i kanalizační), včetně tvarovek, armatur, montážní materiál a zednické výpomoci.
|  | - Specifikace dle PD. | [20 empty] | POP |  | - Specifikace dle PD.
66 | 725 00-0101.RA0 | D+M Systémová čerpadlová sestava na cirkulaci TV, vč čerpadla, CČ | kus | 1 |  | 0 | 479.13 | 479.13 | 47150.87 | 47150.87 | 21 | 0 | 0.01998 | 0.01998 | 0 | 0 |  |  | 0.124 | 0.12 |  |  | POL2_0
|  | - Cena zahrnuje náklady na osazovaný předmět, včetně jeho osazení, upevnění a napojení, přípojné potrubí (vodovodní i kanalizační), včetně tvarovek, armatur, montážní materiál a zednické výpomoci. | [20 empty] | POP |  | - Cena zahrnuje náklady na osazovaný předmět, včetně jeho osazení, upevnění a napojení, přípojné potrubí (vodovodní i kanalizační), včetně tvarovek, armatur, montážní materiál a zednické výpomoci.
|  | - Cirkulační čerpadlo na TV s automatickou regulaci tlaku a provozu. | [20 empty] | POP |  | - Cirkulační čerpadlo na TV s automatickou regulaci tlaku a provozu.
|  | - Expanzní nádoba TV. | [20 empty] | POP |  | - Expanzní nádoba TV.
|  | - Pojistné, regulační a provozní armatury systému rozvodu TV a TCV. | [20 empty] | POP |  | - Pojistné, regulační a provozní armatury systému rozvodu TV a TCV.
|  | - Specifikace dle PD. | [20 empty] | POP |  | - Specifikace dle PD.
67 | 725 10-0001.RA0 | D+M Sprchový kout - žlab a baterie, S1 | kus | 1 |  | 0 | 17437.65 | 17437.65 | 4992.35 | 4992.35 | 21 | 0 | 0.04128 | 0.04128 | 0 | 0 |  |  | 6.9359 | 6.94 |  |  | POL2_0
|  | - Cena zahrnuje náklady na osazovaný předmět, včetně jeho osazení, upevnění a napojení, přípojné potrubí (vodovodní i kanalizační), včetně tvarovek, armatur, montážní materiál a zednické výpomoci. | [20 empty] | POP |  | - Cena zahrnuje náklady na osazovaný předmět, včetně jeho osazení, upevnění a napojení, přípojné potrubí (vodovodní i kanalizační), včetně tvarovek, armatur, montážní materiál a zednické výpomoci.
|  | - Specifiakce dle PD. | [20 empty] | POP |  | - Specifiakce dle PD.
68 | 725 10-0002.RA0 | D+M Sprchová baterie - baterie, S2 | kus | 1 |  | 0 | 3370.43 | 3370.43 | 1379.57 | 1379.57 | 21 | 0 | 0.00849 | 0.00849 | 0 | 0 |  |  | 1.9208 | 1.92 |  |  | POL2_0
|  | - Cena zahrnuje náklady na osazovaný předmět, včetně jeho osazení, upevnění a napojení, přípojné potrubí (vodovodní i kanalizační), včetně tvarovek, armatur, montážní materiál a zednické výpomoci. | [20 empty] | POP |  | - Cena zahrnuje náklady na osazovaný předmět, včetně jeho osazení, upevnění a napojení, přípojné potrubí (vodovodní i kanalizační), včetně tvarovek, armatur, montážní materiál a zednické výpomoci.
|  | - Specifiakce dle PD. | [20 empty] | POP |  | - Specifiakce dle PD.
69 | 725 10-0013.RA0 | D+M Klozet s nádržkou, předstěnový modul, K1 | kus | 1 |  | 0 | 15922.43 | 15922.43 | 2367.57 | 2367.57 | 21 | 0 | 0.03404 | 0.03404 | 0 | 0 |  |  | 3.0736 | 3.07 |  |  | POL2_0
|  | - Cena zahrnuje náklady na osazovaný předmět, včetně jeho osazení, upevnění a napojení, přípojné potrubí (vodovodní i kanalizační), včetně tvarovek, armatur, montážní materiál a zednické výpomoci. | [20 empty] | POP |  | - Cena zahrnuje náklady na osazovaný předmět, včetně jeho osazení, upevnění a napojení, přípojné potrubí (vodovodní i kanalizační), včetně tvarovek, armatur, montážní materiál a zednické výpomoci.
|  | - Specifiakce dle PD. | [20 empty] | POP |  | - Specifiakce dle PD.
70 | 725 10-0019.RA0 | D+M Výlevka a baterie, předstěnový modul, V1 | kus | 2 |  | 0 | 16816.72 | 33633.44 | 2763.28 | 5526.56 | 21 | 0 | 0.05379 | 0.10758 | 0 | 0 |  |  | 3.7406 | 7.48 |  |  | POL2_0
|  | - Cena zahrnuje náklady na osazovaný předmět, včetně jeho osazení, upevnění a napojení, přípojné potrubí (vodovodní i kanalizační), včetně tvarovek, armatur, montážní materiál a zednické výpomoci. | [20 empty] | POP |  | - Cena zahrnuje náklady na osazovaný předmět, včetně jeho osazení, upevnění a napojení, přípojné potrubí (vodovodní i kanalizační), včetně tvarovek, armatur, montážní materiál a zednické výpomoci.
|  | - Specifiakce dle PD. | [20 empty] | POP |  | - Specifiakce dle PD.
71 | 725 10-0024.RA0 | D+M Podlahová vpust nerezová, 150/150mm, VP | kus | 7 |  | 0 | 3370.43 | 23593.01 | 1379.57 | 9656.99 | 21 | 0 | 0.00849 | 0.05943 | 0 | 0 |  |  | 1.9208 | 13.45 |  |  | POL2_0
|  | - Cena zahrnuje náklady na osazovaný předmět, včetně jeho osazení, upevnění a napojení, přípojné potrubí (vodovodní i kanalizační), včetně tvarovek, armatur, montážní materiál a zednické výpomoci. | [20 empty] | POP |  | - Cena zahrnuje náklady na osazovaný předmět, včetně jeho osazení, upevnění a napojení, přípojné potrubí (vodovodní i kanalizační), včetně tvarovek, armatur, montážní materiál a zednické výpomoci.
|  | - Specifiakce dle PD. | [20 empty] | POP |  | - Specifiakce dle PD.
72 | 725 10-1024.RA0 | D+M Podlahová kanalizační exteriérová, 225/225mm, VD | kus | 2 |  | 0 | 3370.43 | 6740.86 | 1379.57 | 2759.14 | 21 | 0 | 0.00849 | 0.01698 | 0 | 0 |  |  | 1.9208 | 3.84 |  |  | POL2_0
|  | - Cena zahrnuje náklady na osazovaný předmět, včetně jeho osazení, upevnění a napojení, přípojné potrubí (vodovodní i kanalizační), včetně tvarovek, armatur, montážní materiál a zednické výpomoci. | [20 empty] | POP |  | - Cena zahrnuje náklady na osazovaný předmět, včetně jeho osazení, upevnění a napojení, přípojné potrubí (vodovodní i kanalizační), včetně tvarovek, armatur, montážní materiál a zednické výpomoci.
|  | - Litinový rošt | [20 empty] | POP |  | - Litinový rošt
|  | - Lapač splavenin | [20 empty] | POP |  | - Lapač splavenin
|  | - Zpětná klapka | [20 empty] | POP |  | - Zpětná klapka
|  | - Specifiakce dle PD. | [20 empty] | POP |  | - Specifiakce dle PD.
73 | 725 10-0000.RAA | D+M Podlahový žlab nerezový, Ž | m | 30.063 |  | 0 | 999.7 | 30053.98 | 12520.3 | 376397.78 | 21 | 0 | 0.09865 | 2.9657 | 0 | 0 |  |  | 0.47997 | 14.43 |  |  | POL2_0
|  | - Cena zahrnuje náklady na osazovaný předmět, včetně jeho osazení, upevnění a napojení, přípojné potrubí (vodovodní i kanalizační), včetně tvarovek, armatur, montážní materiál a zednické výpomoci. | [20 empty] | POP |  | - Cena zahrnuje náklady na osazovaný předmět, včetně jeho osazení, upevnění a napojení, přípojné potrubí (vodovodní i kanalizační), včetně tvarovek, armatur, montážní materiál a zednické výpomoci.
|  | - Specifiakce dle PD. | [20 empty] | POP |  | - Specifiakce dle PD.
|  | (3,61+2,52+7,20+7,20+6,80)*1,10 |  | 30.063 | [18 empty] | VV | 0
74 | 725220000R00 | D+M Ventil nezámrzný s rukojetí, s napojením na hadici, EV | kus | 4 |  | 0 | 479.13 | 1916.52 | 4370.87 | 17483.48 | 21 | 0 | 0.00042 | 0.00168 | 0 | 0 |  |  | 0.124 | 0.5 |  |  | POL1_0
|  | - Cena zahrnuje náklady na osazovaný předmět, včetně jeho osazení, upevnění a napojení, přípojné potrubí (vodovodní i kanalizační), včetně tvarovek, armatur, montážní materiál a zednické výpomoci. | [20 empty] | POP |  | - Cena zahrnuje náklady na osazovaný předmět, včetně jeho osazení, upevnění a napojení, přípojné potrubí (vodovodní i kanalizační), včetně tvarovek, armatur, montážní materiál a zednické výpomoci.
|  | - Specifikace dle PD. | [20 empty] | POP |  | - Specifikace dle PD.
75 | 900 725RT2 | HZS - nezměřitelné stavební práce | h | 40 |  | 0 | 0 | 0 | 696 | 27840 | 21 | 0 | 0 | 0 | 0 | 0 |  |  | 1 | 40 |  |  | POL1_0
|  | - Stavební práce spojené s provedením funkčního celku 722 - výpomoce, doplňkové práce, kompletace, zapravení rýh a prostupů, apod. | [20 empty] | POP |  | - Stavební práce spojené s provedením funkčního celku 722 - výpomoce, doplňkové práce, kompletace, zapravení rýh a prostupů, apod.
76 | 998725201R00 | Přesun hmot pro zařizovací předměty, v objektech výšky do 6 m | % | 706 |  | 0 | 0 | 0 | 0.39 | 275.34 | 21 | 0 | 0 | 0 | 0 | 0 |  |  | 0 | 0 |  |  | POL7_0
Díl: | VN | Vedlejší náklady |  |  |  | 0 |  | 0 |  | 10000 |  | 0 |  | 0 |  | 0 |  |  |  | 0 |  |  | DIL
77 | VRN - 001 | Vyhotovení dokumentace skutečného provedení - ZTI | kus | 1 |  | 0 | 0 | 0 | 5000 | 5000 | 21 | 0 | 0 | 0 | 0 | 0 |  |  | 0 | 0 |  |  | POL99_0
78 | VRN - 101 | Zajištění provedení revizí | sada | 1 |  | 0 | 0 | 0 | 5000 | 5000 | 21 | 0 | 0 | 0 | 0 | 0 |  |  | 0 | 0 |  |  | POL99_0
[21 empty] | 12 | 21
END