## Rekapitulace
KRYCÍ LIST ROZPOČTU
Cenová soustava: OTSKP 2025 (schválena Centrální komisí Ministerstva dopravy dne 25. 2. 2025)
Název stavby : | MĚSTSKÝ ÚTULEK OPAVA - OKOLÍ A ZÁZEMÍ
Název objektu : | D.1.1(2).3 - Zpevněné plochy
Objednatel : | Statutární město Opava |  | Počet měrných jednotek :
| 746 01 Opava, Horní náměstí 69 |  | Náklady na MJ v Kč :
Projektant : | Ing. Zbyněk Novák |  | Zakázkové číslo :
| 746 01 Opava, Čajkovského 49 |  | Archivní číslo :
Zpracovatel rozpočtu : | Ing. Vojtěch Novák
746 01 Opava, Čajkovského 49
Zhotovitel stavby : |  |  | Datum vyhotovení: | 10 / 2025
|  |  | Počet listů : | 4
REKAPITULACE STAVEBNÍCH DÍLŮ OBJEKTU
S t a v e b n í d í l |  | Cena bez DPH - celkem Kč | DPH 21% Kč | Cena s DPH - celkem Kč
0 - Všeobecné konstrukce a práce |  | 0 | 0 | 0
1 - Zemní a příprav. práce, odstraň. konstrukcí |  | 0 | 0 | 0
5 - Komunikace, vozovkové vrstvy |  | 0 | 0 | 0
9 - Ostatní konstrukce a práce |  | 0 | 0 | 0
Cena za objekt - c e l k e m |  | 0 | 0 | 0

## Položky
Soupis prací
Stavba: |  | MĚSTSKÝ ÚTULEK OPAVA - OKOLÍ A ZÁZEMÍ
Objekt: |  | D.1.1(2).3 - Zpevněné plochy
Poř. číslo | Číslo položky | P o p i s p o l o ž k y | Měrná jedn. | Množství | Jednotková cena | Cena celkem (Kč)
0 - Všeobecné konstrukce a práce
1 | 01400 | POPLATKY | kpl | 1 |  | 0
náklady na vytýčení inženýrských sítí na staveništi jejich správci, s případným provedením průzkumných sond
2 | 014211 | POPLATKY ZA ZEMNÍK - ORNICE | m3 | 105.9 |  | 0
zahrnuje veškeré poplatky majiteli zemníku související s nákupem chybějící zeminy (nikoliv s otvírkou zemníku) = ornice pro ohumusování … 1765m2 x 0,10m x 60% (odhad)
3 | 015111 | POPLATKY ZA LIKVIDACI ODPADŮ NEKONTAMINOVANÝCH - vytěžené zeminy / horniny I. třídy těžitelnosti | t | 190.8 |  | 0
poplatky provozovateli skládky související s převzetím, uložením, zpracováním nebo likvidací odpadu = odkopávky a výkopek z rýh ….(93,0 + 2,40)m3 x 2,0t/m3
4 | 015130 | POPLATKY ZA LIKVIDACI ODPADŮ NEKONTAMINOVANÝCH - vybouraný asfaltový beton bez dehtu | t | 8.35 |  | 0
poplatky provozovateli skládky související s převzetím, uložením, zpracováním nebo likvidací odpadu = asfaltová suť na trvalou skládku … 3,48m3 x 2,4t/m3
5 | 015140 | POPLATKY ZA LIKVIDACI ODPADŮ NEKONTAMINOVANÝCH - beton z demolic objektů, základů | t | 40.36 |  | 0
poplatky provozovateli skládky související s převzetím, uložením, zpracováním nebo likvidací odpadu = záhonové obrubníky a suť z betonu … 80,0m x 0,035t/m + (14,33 + 2,00)m3 x 2,3t/m3
6 | 02910 | OSTATNÍ POŽADAVKY - ZEMĚMĚŘIČSKÁ MĚŘENÍ | kpl | 1 |  | 0
zahrnuje veškeré náklady spojené s pracemi požadovanými objednatelem (orientační investorská cena je určena jako 1,0% z odhadované ceny stavby)
7 | 02944 | OSTATNÍ POŽADAVKY - DOKUMENTACE SKUTEČNÉHO PROVEDENÍ V DIGITÁLNÍ FORMĚ | kpl | 1 |  | 0
zahrnuje veškeré náklady spojené s objednatelem požadovanými pracemi
8 | 03100 | ZAŘÍZENÍ STAVENIŠTĚ - ZŘÍZENÍ, PROVOZ, DEMONTÁŽ | kpl | 1 |  | 0
zahrnuje objednatelem povolené náklady na pořízení (event. pronájem), provozování, udržování a likvidaci zhotovitelova zařízení
| Celkem za | 0 - Všeobecné konstrukce a práce |  |  |  | 0
1 - Zemní a příprav. práce , odstraň. konstrukcí
9 | 11313A | Odstranění krytu zpevněných ploch s asfaltovým pojivem - bez dopravy, s uložením na skládku | m3 | 3.48 |  | 0
kryt vozovky za vjezdovými vraty (výměra zjištěna elektronicky odměřením z výkresu) …58,0m2 x tl.0,06m
10 | 11313B | Odstranění krytu zpevněných ploch s asfaltovým pojivem - doprava suti a vybouraných hmot, | tkm | 83.52 |  | 0
kryt vozovky za vjezdovými vraty, odvoz na trvalou skládku … 3,48m3x 2,4t/m3 x 10km
11 | 11315A | Odstranění krytu zpevněných ploch z betonu - bez dopravy, s uložením na skládku | m3 | 14.33 |  | 0
kryt zpevněných ploch z CB (výměra zjištěna elektronicky odměřením z výkresu) …57,3m2 x tl. 0,25m
12 | 11315B | Odstranění krytu zpevněných ploch z betonu - doprava suti a vybouraných hmot, | tkm | 329.6 |  | 0
kryt zpevněných ploch z CB, odvoz sutě na trvalou skládku … 14,33m3 x 2,3t/m3 x 10km
13 | 11318A | Odstranění krytu zpevněných ploch z dlaždic - bez dopravy, s uložením na skládku | m3 | 2.76 |  | 0
dlažba chodníků z dlaždic 30/30cm za vstupem do útulku a podél oplocení (výměra zjištěna elektronicky odměřením z výkresu) …(60,6 + podél.oploc. 14,0m x 0,60m)m2 x tl. 0,04m
14 | 11318B | Odstranění krytu zpevněných ploch z dlaždic - doprava suti a vybouraných hmot, | tkm | 16.56 |  | 0
chodníky z dlaždic 30/30cm, odvoz hmot na neplacenou skládku investora … 2,76m3 x 2,3t/m3 x 6,0km
15 | 11351A | Odstranění záhonových obrubníků - bez dopravy, s uložením na skládku | m | 80 |  | 0
obrubníky lemující stávající zpevněné plochy… (23,0 + 10,0 + 38,0 + 9,0)m
16 | 11351B | Odstranění záhonových obrubníků - doprava suti a vybouraných hmot, | tkm | 28 |  | 0
|  | obrubníky lemující stávající zpevněné plochy, odvoz na trvalou skládku … 80,0m x 0,035t/m x 10km |  |  |  | 0
17 | 11334A | Odstranění podkladu zpevněných ploch s cement. pojivem - bez dopravy, s uložením na skládku | m3 | 2 |  | 0
lože obrubníků lemujících stávající zpevněné plochy … 80,0m x 0,25m x tl.0,10m
18 | 11334B | Odstranění podkladu zpevněných ploch s cement. pojivem - doprava suti a vybouraných hmot, | tkm | 46 |  | 0
lože obrubníků lemujících stávající zpevněné plochy, odvoz na trvalou skládku … 2,0m3 x 2,3t/m3 x 10km
19 | 12273A | Odkopávky a prokopávky obecné tř. I - bez dopravy, nezapažené i zapažené, vč. svislé dopravy, ztížených i ručních vykopávek, příplatku za lepivost, čerpání vody, pažení | m3 | 93 |  | 0
do úrovně pláně projektovaných zpevněných ploch … dlažba celkem 306,0m2 x tl. 0,37m - stáv. asf. kryt 3,48m3 - stáv. CB kryt 14,33m3 - stáv. dlažba 60,6m2 x tl. 0,04m
20 | 12273B | Odkopávky a prokopávky obecné tř. I - doprava zeminy = součin kubatury [m3] a požadované vzdálenosti [km] | m3km | 930 |  | 0
odvoz výkopku na trvalou skládku … 93,0m3 x 10km
21 | 12573B | Vykopávky ze zemníků a skládek tř. I - doprava zeminy = součin kubatury [m3] a požadované vzdálenosti [km] | m3km | 1059 |  | 0
|  | doviz chybějící humózní zeminy (ornice) … 105,9m3 x 10 km |  |  |  | 0
22 | 13273A | Hloubení rýh šířky do 2,0 m zapažených i nezapaž. tř. I - bez dopravy vč. svislé dopravy, ztížených i ručních vykopávek, příplatku za lepivost, čerpání vody, pažení | m3 | 2.4 |  | 0
pro osazení odvodňovacích žlabů … 2 x 12m x 0,50m x 0,20m
23 | 13273B | Hloubení rýh šířky do 2,0 m zapažených i nezapaž. tř. I - doprava zeminy = součin kubatury [m3] a požadované vzdálenosti [km] | m3km | 24 |  | 0
pro osazení odvodňovacích žlabů … 2,4m3 x 10km
24 | 18110 | Úprava pláně v hornině tř. I vyrovnáním výškových rozdílů, se zhutněním | m2 | 311.7 |  | 0
dtto podkladní vrstva nových dlažeb (viz kryt dlažeb) a rozšíření pod obrubníky BO 5/20 a BO 10/20 … 306,0m2 + 10,5m x 0,15 + 41,0m x 0,10m
25 | 18247 | Ošetřování trávníku pokosením se shrabáním a naložením shrabků na dopravní prostředek, s odvozem a se složením, s nutným zalitím a hnojením | m2 | 1765 |  | 0
rekultivace současných zatravněných ploch (výměra zjištěna elektronicky odměřením z výkresu) …365m2 + 364m2 + 331m2 + 308m2 + 289m2 + 108m2
26 | 183311 | Sadovnické obdělání půdy mechanicky, tj. strojní obdělání a urovnání nejsvrchnější vrstvy původní nebo nově rozprostřené půdy tak, aby byl povrch bez prohlubní a výstupků | m2 | 1059 |  | 0
rekultivace současných zatravněných ploch … 1765m2 x 60%
27 | 18241 | Založení trávníku ručním výsevem vč. dodávky osiva, výsevu na ornici, zalévání vodou po výsevu a prvního pokosení | m2 | 1059 |  | 0
rekultivace současných zatravněných ploch … 1765m2 x 60%
| Celkem za | 1 - Zemní a příprav. práce , odstraň. konstrukcí |  |  |  | 0
5 - Komunikace, vozovkové vrstvy
28 | 56335 | Vozovkové vrstvy ze štěrkodrti ŠD tl. do 250 mm - dodávka, rozprostření a zhutnění | m2 | 306 |  | 0
podkladní vrstva nových dlažeb (viz kryt vodopropustné dlažby)
29 | 58251 | Dlážděné kryty z betonových dlaždic do lože z kameniva, s dodávkou dlaždic a materiálu pro lože, s výplní spár | m2 | 8.52 |  | 0
nášlapné soliterní dlaždice (šlapáky) pro zatravněné plochy = dlaždice o rozměru 560 x 400 mm, tl. 40 mm - barva břidlicová - povrch reliéfní … 38ks x 0,56m x 0,40m
30 | 582612 | Kryt z betonových dlaždic se zámkem šedých tl. 80 mm do lože z kameniva, s dodáním dlaždic a kameniva, se zřízením lože a vyplněním spár drobným kamenivem | m2 | 306 |  | 0
chodník = vodopropustné betonové dlaždice 200/100 mm tl. 80 mm - barva přírodní (povrch s drenážní úpravou) …výměra odměřena elektronicky z výkresu
| Celkem za | 5 - Komunikace, vozovkové vrstvy |  |  |  | 0
9 - Ostatní konstrukce a práce
31 | 917211 | Záhonové obruby z betonových obrubníků š. 50 mm do lože z prostého betonu s boční opěrou, s dodáním obrubníků a betonové směsi C16/20, se zřízením lože tl. 80 až 100 mm, s vyplněním a zatřením spár cementovou maltou | m | 10.5 |  | 0
lemování dlažby chodníku na styku s okrasnou plochou = obrubník přímý 50 x 200 mm - barva přírodní, povrch Standard … 9,0m + 1,5m
32 | 917223 | Silniční a chodníkové obruby z betonových obrubníků š. 100 mm do lože z prostého betonu s boční opěrou, s dodáním obrubníků a betonové směsi C16/20 XF1, se zřízením lože tl. 80 až 100 mm, s vyplněním a zatřením spár cementovou maltou | m | 41 |  | 0
lemování dlažby zapuštěným obrubníkem = betonový obrubník přímý 100 x 200 mm, barva přírodní …(4,5 + 4,0 + 5,13 + 15,0 + 10,85 + 0,50 + 1,0)m
33 | 91797.R | Zátěžové desky z recyklovaného kabelového PVC pro použití v exteriérech, s dodáním a montáží o rozměrech dle zadávací dokumentace a zřízením podkladní vrstvy předepsané zadávací dokumentací | m | 317 |  | 0
lemování oplocení v šířce 0,60m = zátěžové desky extériérové (např. z recykl. plastu) 800 x 600 x 43mm …(81,0 + 80,0m + 79,5m + 76,5)m
34 | 9352A2 | Příkopový žlab z betonových tvárnic š. do 300 mm do lože z prostého betonu tl. 100 mm, s dodáním tvárnic a betonové směsi C16/20 XF1 pro lože, s vyplněním spár maltou MC 25 | m | 24 |  | 0
žlab betonový š. 300 x dl. 296 x v. 100 mm - barva přírodní … 2 x 12,0m
| Celkem za | 9 - Ostatní konstrukce a práce |  |  |  | 0